## CLEOv5
; | [5 empty] | Central Turn Spacing Default |  |  | 0.51 | cm/turn
;Coil turns | 1300 |  | endcap max angle | 35 |  | End Turn Spacing Default |  |  | 0.489 | cm/turn
; |  |  | endcap min angle | 15.3 |  |  |  |  | SIDIS large | -350 | 0 | 17 | 500
;coil radius (ave) | 155 |  | target offset from center | 50 | [5 empty] | 128.1524 | 146.1857
;Coil Current | 3250 | [8 empty] | -350 | 0 | 24 | 500
;central turn density | 0.55002 | central turns | 318.1682 | total turns | 1300 |  | endcap max angle | 35 |  | 106.7728 | 203.3682
;End turn density | 0.52738 | End Turn | 165.9159 |  |  |  | endcap min angle | 17 | sidis small | -350 | 0 | 9.3 | 800
;coil half length | 175 |  |  |  | 0.72165 |  |  |  |  | 439.4846 | 129.2829
;Central Region Half Length | 87.5 | yokexhi | 261 | polendyhi | 266.7 |  |  |  |  | -350 | 0 | 14.3 | 800
;coil inner radius | 154 | detendyhi | 175.26 | bpradius | 26.0096 |  |  |  |  | 425.2126 | 197.599
;coil outer radius | 156 | fixedin rad | 95 | [5 empty] | pvdis | 0 | 0 | 35 | 500
New Magnet | [9 empty] | 409.5762 | 286.788
; | [9 empty] | 0 | 0 | 20 | 500
&reg kprob= | 0 | , | ; Declares a POISSON problem | [6 empty] | 469.8464 | 171.0099
;mode= | -1 |  | ; Use fixed gamma for material 2
mode= | 0 |  | ; Use variable gamma for material 2
icylin= | 1 | , | ; Cylindrical symmetry
dx= | 0.05 | , | ! Mesh size intervals
dy= | 0.05 | , | ! Mesh size intervals
rhogam= | 0.008 | ,
nbslo= | 0 | , | ! Dirichlet boundary condition on lower edge
nbsup= | 0 | , | ! Dirichlet boundary condition on upper edge
nbslf= | 0 | , | ! Dirichlet boundary condition on left edge
nbsrt= | 0 | , | ! Dirichlet boundary condition on right edge
;
; Define X (physical) and K (logical) line regions:
xreg1= | 15 | , kreg1= | 4 | ; percentage | 0.01
xreg2= | 80 | , kreg2= | 160 | ; | 0.4
xreg3= | 140 | , kreg3= | 200 | ; | 0.5
xreg4= | 335 | , kreg4= | 392 | ; | 0.98
kmax= | 400
; Define Y (physical) and L (logical) line regions:
yreg1= | -275 | , lreg1= | 100 | ; percentage | 0.1
yreg2= | -150 | , lreg2= | 500 | ; | 0.5
yreg3= | 140 | , lreg3= | 900 | ; | 0.9
yreg4= | 460 | , lreg4= | 950 | ; | 0.95
lmax= | 1000 | &
; | Region | 1
&po y= | -400 | ,x= | 0 | & | ; Start of the air-region points
&po y= | 600 | ,x= | 0 | &
&po y= | 600 | ,x= | 400 | &
&po y= | -400 | ,x= | 400 | &
&po y= | -400 | ,x= | 0 | &
;
! Upstream coil | Region | 2
&reg | mat=1 | , cur= | 1078453.4539 | &
&po | y= | -175 | , x= | 156 | &
&po | y= | -87.5 | , x= | 156 | &
&po | y= | -87.5 | , x= | 154 | &
&po | y= | -175 | , x= | 154 | &
&po | y= | -175 | , x= | 156 | &
;
! Central coil | Region | 3
&reg | mat=1 | , cur= | 2068093.0939 | &
&po | y= | -87.5 | , x= | 156 | &
&po | y= | 87.5 | , x= | 156 | &
&po | y= | 87.5 | , x= | 154 | &
&po | y= | -87.5 | , x= | 154 | &
&po | y= | -87.5 | , x= | 156 | &
;
! Downstream coil | Region | 4
&reg | mat=1 | , cur= | 1078453.4539 | &
&po | y= | 175 | , x= | 156 | &
&po | y= | 87.5 | , x= | 156 | &
&po | y= | 87.5 | , x= | 154 | &
&po | y= | 175 | , x= | 154 | &
&po | y= | 175 | , x= | 156 | &
;
! Return yoke | Region | 5
&reg | mat=2 | &
&po | y= | -175.26 | , x= | 225 | &
&po | y= | 175.26 | , x= | 225 | &
&po | y= | 175.26 | , x= | 261 | &
&po | y= | -175.26 | , x= | 261 | &
&po | y= | -175.26 | , x= | 225 | &
;
! Return Yoke | Region | 6
&reg | mat=2 | &
&po | y= | -175.26 | , x= | 180 | & | ;gap | 5
&po | y= | 175.26 | , x= | 180 | & | ;thickness | 55
&po | y= | 175.26 | , x= | 216 | &
&po | y= | -175.26 | , x= | 216 | &
&po | y= | -175.26 | , x= | 180 | &
;
;
! Yoke end pieces downstream | Region | 7
&reg | mat=2 | &
&po | y= | -204.26 | , x= | 261 | & | ; Thickness | 40
&po | y= | -244.26 | , x= | 261 | &
&po | y= | -244.26 | , x= | 95 | &
&po | y= | -204.26 | , x= | 95 | &
&po | y= | -204.26 | , x= | 261 | &
;
Up stream pole tip | Region | 8
&reg | mat=2 | &
&po | y= | -175.26 | , x= | 261 | & | ; thickness | 25
&po | y= | -187.76 | , x= | 261 | & | ;Top above | 33
&po | y= | -187.76 | , x= | 246 | & | ; | 53.8508
&po | y= | -200.26 | , x= | 231 | &
&po | y= | -200.26 | , x= | 164.5 | &
&po | y= | -191.9267 | , x= | 149 | &
&po | y= | -183.5933 | , x= | 149 | & | ; | 37.1947
&po | y= | -183.5933 | , x= | 164.5 | &
&po | y= | -175.26 | , x= | 180 | & | ; below coil | 5
&po | y= | -175.26 | , x= | 261 | &
;
;
! Upstream pole tip | Region | 9
&reg | mat=2 | &
&po | y= | -204.26 | , x= | 95 | & | extra space | 5
&po | y= | -204.26 | , x= | 69.8876 | &
&po | y= | -244.26 | , x= | 52.0785 | &
&po | y= | -244.26 | , x= | 95 | &
&po | y= | -204.26 | , x= | 95 | &
;
Nose cone | Region | 10
&reg | mat=2 | &
&po | y= | 150.26 | , x= | 26.0096 | & | ;ext into solenoid | 25
&po | y= | 455.26 | , x= | 26.0096 | & | ; detector space | 220
&po | y= | 455.26 | , x= | 116.1311 | & | ; flux thickness | 35
&po | y= | 420.26 | , x= | 116.1311 | & | extra space | 10
&po | y= | 150.26 | , x= | 45.9377 | &
&po | y= | 150.26 | , x= | 26.0096 | &
;
! Downsteam front magnet pole | Region | 11
&reg | mat=2 | &
&po | y= | 175.26 | , x= | 261 | & | ; thickness | 25
&po | y= | 187.76 | , x= | 261 | & | ;Top above | 60
&po | y= | 187.76 | , x= | 246 | & | ; | 52.6488
&po | y= | 200.26 | , x= | 231 | &
&po | y= | 200.26 | , x= | 164.5 | & | ; | 39.4019
&po | y= | 191.9267 | , x= | 149 | &
&po | y= | 183.5933 | , x= | 149 | & | ; below coil | 5
&po | y= | 183.5933 | , x= | 164.5 | &
&po | y= | 175.26 | , x= | 180 | &
&po | y= | 175.26 | , x= | 261 | &
;
! Downsteam top | Region | 12
&reg | mat=2 | &
&po | y= | 187.76 | , x= | 321 | &
&po | y= | 455.26 | , x= | 321 | & | ; Top Thickness | 35
&po | y= | 455.26 | , x= | 286 | &
&po | y= | 187.76 | , x= | 286 | &
&po | y= | 187.76 | , x= | 321 | &
;
; Calorimeter area in layers | Region | 13 |  |  |  | ;No. Layer | 1
&reg | mat=2 | & |  |  |  | ;Layer Thick | 35
&po | y= | 420.26 | , x= | 116.1311 | &
&po | y= | 455.26 | , x= | 116.1311 | &
&po | y= | 455.26 | , x= | 286 | &
&po | y= | 420.26 | , x= | 286 | &
&po | y= | 420.26 | , x= | 116.1311 | &
;
Top Triangle | Region | 14
&reg | mat=2 | &
&po | y= | 187.76 | , x= | 321 | & | ; reach back or triangle | 100
&po | y= | 187.76 | , x= | 261 | & |  |  |  | 15
&po | y= | 87.76 | , x= | 261 | & |  |  |  |  | R | Z | Br | Bz | ¦B¦ | A | dBz/dr | dBr/dz | Field
&po | y= | 187.76 | , x= | 321 | & |  |  |  |  | (cm) | (cm) | (G) | (G) | (G) | (G-cm) | (G/cm) | (G/cm) | Index
; | [9 empty] | 0 | -350 | 0 | 37.2112 | 37.2112 | 0 | 0 | 0 | 0
;Upstream top | Region | 15 | [7 empty] | 1 | -350 | -0.60002 | 37.2037 | 37.2085 | 18.6037 | -0.015044 | -0.015044 | -0.00040438
&reg | mat=2 | & | [7 empty] | 2 | -350 | -1.1995 | 37.181 | 37.2003 | 37.1961 | -0.030363 | -0.030363 | -0.0016332
&po | y= | -244.26 | , x= | 261 | & | ; thickness | 20 |  |  | 3 | -350 | -1.7979 | 37.1428 | 37.1863 | 55.7657 | -0.046145 | -0.046145 | -0.0037271
&po | y= | -124.26 | , x= | 261 | & | ; extent | 120 |  |  | 4 | -350 | -2.3907 | 37.0902 | 37.1671 | 74.3064 | -0.063537 | -0.063537 | -0.0068522
&po | y= | -154.26 | , x= | 281 | & |  |  |  |  | 5 | -350 | -2.9954 | 36.9929 | 37.1139 | 92.7747 | -0.085437 | -0.085437 | -0.011548
&po | y= | -214.26 | , x= | 281 | & |  |  |  | 35
&po | y= | -244.26 | , x= | 261 | & |  |  |  |  | R | Z | Br | Bz | ¦B¦ | A | dBz/dr | dBr/dz | Field
; | [9 empty] | (cm) | (cm) | (G) | (G) | (G) | (G-cm) | (G/cm) | (G/cm) | Index
; cherenkov shield | Region | 16 | [7 empty] | 0 | -355 | 0 | 17.8752 | 17.8752 | 0 | 0 | 0 | 0
&reg | mat=2 | & | [7 empty] | 1 | -355 | -0.31003 | 17.8711 | 17.8738 | 8.9366 | -0.008304 | -0.008304 | -0.00046466
&po | y= | 250 | , x= | 286 | & | Height | 63 |  |  | 2 | -355 | -0.61971 | 17.8586 | 17.8693 | 17.8669 | -0.016753 | -0.016753 | -0.0018762
&po | y= | 280 | , x= | 223 | & | Base 1 | 30 |  |  | 3 | -355 | -0.92867 | 17.8375 | 17.8616 | 26.7846 | -0.025446 | -0.025446 | -0.0042797
&po | y= | 283 | , x= | 223 | & | base 2 | 3 |  |  | 4 | -355 | -1.2344 | 17.8085 | 17.8512 | 35.6865 | -0.035018 | -0.035018 | -0.0078654
&po | y= | 305 | , x= | 286 | & | base 3 | 22 |  |  | 5 | -355 | -1.5467 | 17.7552 | 17.8224 | 44.5485 | -0.046893 | -0.046893 | -0.013205
&po | y= | 250 | , x= | 286 | & |  |  |  | 65
; | [9 empty] | R | Z | Br | Bz | ¦B¦ | A | dBz/dr | dBr/dz | Field
; cherenkov shield | Region | 17 | [7 empty] | (cm) | (cm) | (G) | (G) | (G) | (G-cm) | (G/cm) | (G/cm) | Index
;&reg | mat=2 | & | [7 empty] | 0 | -350 | 0 | 12.2997 | 12.2997 | 0 | 0 | 0 | 0
;&po | y= | 250 | , x= | 286 | & |  |  |  |  | 1 | -350 | -0.20148 | 12.2967 | 12.2983 | 6.1491 | -0.0061149 | -0.0061149 | -0.00049728
;&po | y= | 187.76 | , x= | 286 | & |  |  |  |  | 2 | -350 | -0.4026 | 12.2875 | 12.2941 | 12.2936 | -0.01232 | -0.01232 | -0.0020053
;&po | y= | 187.76 | , x= | 246 | & |  |  |  |  | 3 | -350 | -0.603 | 12.272 | 12.2868 | 18.4288 | -0.018673 | -0.018673 | -0.0045649
;&po | y= | 200.26 | , x= | 231 | & |  |  |  |  | 4 | -350 | -0.80053 | 12.2508 | 12.277 | 24.5528 | -0.025705 | -0.025705 | -0.0083929
;&po | y= | 265 | , x= | 254.5 | & |  |  |  |  | 5 | -350 | -1.0028 | 12.2119 | 12.253 | 30.6466 | -0.034154 | -0.034154 | -0.013984
;&po | y= | 250 | , x= | 286 | &
;
; upstream target sihield | Region | 18
&reg | mat=2 | &
&po | y= | -244.26 | , x= | 52.0785 | & | upstream reach | 65
&po | y= | -299.26 | , x= | 27.5909 | & | radial reach | 90
&po | y= | -309.26 | , x= | 27.5909 | & | lip | 10
&po | y= | -244.26 | , x= | 142.0785 | &
&po | y= | -244.26 | , x= | 52.0785 | &

## CLEOv4
; | [5 empty] | Central Turn Spacing Default |  |  | 0.51 | cm/turn
;Coil turns | 1300 |  | endcap max angle | 35 |  | End Turn Spacing Default |  |  | 0.489 | cm/turn
; |  |  | endcap min angle | 15.3 |  |  |  |  | SIDIS large | -260 | 0 | 13 | 500
;coil radius (ave) | 155 |  | target offset from center | 50 | [5 empty] | 227.1851 | 112.4754
;Coil Current | 3250 | [8 empty] | -260 | 0 | 22 | 500
;central turn density | 0.55002 | central turns | 318.1682 | total turns | 1300 |  | endcap max angle | 35 |  | 203.592 | 187.3031
;End turn density | 0.52738 | End Turn | 165.9159 |  |  |  | endcap min angle | 17 | sidis small | -260 | 0 | 7 | 500
;coil half length | 175 |  |  |  | 0.72165 |  |  |  |  | 236.2731 | 60.9346
;Central Region Half Length | 87.5 | yokexhi | 261 | polendyhi | 266.7 |  |  |  |  | -260 | 0 | 12 | 500
;coil inner radius | 154 | detendyhi | 175.26 | bpradius | 26.0096 |  |  |  |  | 229.0738 | 103.9558
;coil outer radius | 156 | fixedin rad | 95 | [5 empty] | pvdis | 0 | 0 | 35 | 500
New Magnet | [9 empty] | 409.5762 | 286.788
; | [9 empty] | 0 | 0 | 20 | 500
&reg kprob= | 0 | , | ; Declares a POISSON problem | [6 empty] | 469.8464 | 171.0099
;mode= | -1 |  | ; Use fixed gamma for material 2
mode= | 0 |  | ; Use variable gamma for material 2
icylin= | 1 | , | ; Cylindrical symmetry
dx= | 0.05 | , | ! Mesh size intervals
dy= | 0.05 | , | ! Mesh size intervals
rhogam= | 0.008 | ,
nbslo= | 0 | , | ! Dirichlet boundary condition on lower edge
nbsup= | 0 | , | ! Dirichlet boundary condition on upper edge
nbslf= | 0 | , | ! Dirichlet boundary condition on left edge
nbsrt= | 0 | , | ! Dirichlet boundary condition on right edge
;
; Define X (physical) and K (logical) line regions:
xreg1= | 15 | , kreg1= | 2 | ; percentage | 0.01
xreg2= | 145 | , kreg2= | 100 | ; | 0.4
xreg3= | 290 | , kreg3= | 237 | ; | 0.95
kmax= | 250
; Define Y (physical) and L (logical) line regions:
yreg1= | -275 | , lreg1= | 25 | ; percentage | 0.05
yreg2= | -200 | , lreg2= | 225 | ; | 0.45
yreg3= | -75 | , lreg3= | 325 | ; | 0.65
yreg4= | 150 | , lreg4= | 450 | ; | 0.9
yreg5= | 350 | , lreg5= | 475 | ; | 0.95
lmax= | 500 | &
; | Region | 1
&po y= | -400 | ,x= | 0 | & | ; Start of the air-region points
&po y= | 600 | ,x= | 0 | &
&po y= | 600 | ,x= | 400 | &
&po y= | -400 | ,x= | 400 | &
&po y= | -400 | ,x= | 0 | &
;
! Upstream coil | Region | 2
&reg | mat=1 | , cur= | 1078453.4539 | &
&po | y= | -175 | , x= | 156 | &
&po | y= | -87.5 | , x= | 156 | &
&po | y= | -87.5 | , x= | 154 | &
&po | y= | -175 | , x= | 154 | &
&po | y= | -175 | , x= | 156 | &
;
! Central coil | Region | 3
&reg | mat=1 | , cur= | 2068093.0939 | &
&po | y= | -87.5 | , x= | 156 | &
&po | y= | 87.5 | , x= | 156 | &
&po | y= | 87.5 | , x= | 154 | &
&po | y= | -87.5 | , x= | 154 | &
&po | y= | -87.5 | , x= | 156 | &
;
! Downstream coil | Region | 4
&reg | mat=1 | , cur= | 1078453.4539 | &
&po | y= | 175 | , x= | 156 | &
&po | y= | 87.5 | , x= | 156 | &
&po | y= | 87.5 | , x= | 154 | &
&po | y= | 175 | , x= | 154 | &
&po | y= | 175 | , x= | 156 | &
;
! Return yoke | Region | 5
&reg | mat=2 | &
&po | y= | -175.26 | , x= | 225 | &
&po | y= | 175.26 | , x= | 225 | &
&po | y= | 175.26 | , x= | 261 | &
&po | y= | -175.26 | , x= | 261 | &
&po | y= | -175.26 | , x= | 225 | &
;
! Return Yoke | Region | 6
&reg | mat=2 | &
&po | y= | -175.26 | , x= | 180 | & | ;gap | 5
&po | y= | 175.26 | , x= | 180 | & | ;thickness | 55
&po | y= | 175.26 | , x= | 216 | &
&po | y= | -175.26 | , x= | 216 | &
&po | y= | -175.26 | , x= | 180 | &
;
;
! Yoke end pieces downstream | Region | 7
&reg | mat=2 | &
&po | y= | -204.26 | , x= | 261 | & | ; Thickness | 40
&po | y= | -244.26 | , x= | 261 | &
&po | y= | -244.26 | , x= | 95 | &
&po | y= | -204.26 | , x= | 95 | &
&po | y= | -204.26 | , x= | 261 | &
;
Up stream pole tip | Region | 8
&reg | mat=2 | &
&po | y= | -175.26 | , x= | 261 | & | ; thickness | 25
&po | y= | -187.76 | , x= | 261 | & | ;Top above | 33
&po | y= | -187.76 | , x= | 246 | & | ; | 53.8508
&po | y= | -200.26 | , x= | 231 | &
&po | y= | -200.26 | , x= | 164.5 | &
&po | y= | -191.9267 | , x= | 149 | &
&po | y= | -183.5933 | , x= | 149 | & | ; | 37.1947
&po | y= | -183.5933 | , x= | 164.5 | &
&po | y= | -175.26 | , x= | 180 | & | ; below coil | 5
&po | y= | -175.26 | , x= | 261 | &
;
;
! Upstream pole tip | Region | 9
&reg | mat=2 | &
&po | y= | -244.26 | , x= | 17 | &
&po | y= | -235.473 | , x= | 17 | &
&po | y= | -204.26 | , x= | 27 | &
&po | y= | -204.26 | , x= | 95 | &
&po | y= | -244.26 | , x= | 95 | &
&po | y= | -244.26 | , x= | 17 | &
;
Nose cone | Region | 10
&reg | mat=2 | &
&po | y= | 155.26 | , x= | 26.0096 | & | ;ext into solenoid | 20
&po | y= | 410.26 | , x= | 26.0096 | & | ; detector space | 200
&po | y= | 410.26 | , x= | 77.9978 | & | ; flux thickness | 35
&po | y= | 375.26 | , x= | 77.9978 | &
&po | y= | 155.26 | , x= | 47.4663 | &
&po | y= | 155.26 | , x= | 26.0096 | &
;
! Downsteam front magnet pole | Region | 11
&reg | mat=2 | &
&po | y= | 175.26 | , x= | 261 | & | ; thickness | 25
&po | y= | 187.76 | , x= | 261 | & | ;Top above | 60
&po | y= | 187.76 | , x= | 246 | & | ; | 52.6488
&po | y= | 200.26 | , x= | 231 | &
&po | y= | 200.26 | , x= | 164.5 | & | ; | 39.4019
&po | y= | 191.9267 | , x= | 149 | &
&po | y= | 183.5933 | , x= | 149 | & | ; below coil | 5
&po | y= | 183.5933 | , x= | 164.5 | &
&po | y= | 175.26 | , x= | 180 | &
&po | y= | 175.26 | , x= | 261 | &
;
! Downsteam top | Region | 12
&reg | mat=2 | &
&po | y= | 187.76 | , x= | 321 | &
&po | y= | 410.26 | , x= | 321 | & | ; Top Thickness | 40
&po | y= | 410.26 | , x= | 281 | &
&po | y= | 187.76 | , x= | 281 | &
&po | y= | 187.76 | , x= | 321 | &
;
; Calorimeter area in layers | Region | 13 |  |  |  | ;No. Layer | 1
&reg | mat=2 | & |  |  |  | ;Layer Thick | 35
&po | y= | 375.26 | , x= | 77.9978 | &
&po | y= | 410.26 | , x= | 77.9978 | &
&po | y= | 410.26 | , x= | 281 | &
&po | y= | 375.26 | , x= | 281 | &
&po | y= | 375.26 | , x= | 77.9978 | &
;
Top Triangle | Region | 14
&reg | mat=2 | &
&po | y= | 187.76 | , x= | 321 | & | ; reach back or triangle | 150
&po | y= | 37.76 | , x= | 261 | &
&po | y= | 187.76 | , x= | 261 | &
&po | y= | 187.76 | , x= | 321 | &
;
;Upstream top | Region | 15
&reg | mat=2 | &
&po | y= | -244.26 | , x= | 261 | & | ; thickness | 25
&po | y= | -204.26 | , x= | 286 | & | ; extent | 150
&po | y= | -134.26 | , x= | 286 | &
&po | y= | -94.26 | , x= | 261 | &
&po | y= | -244.26 | , x= | 261 | &
;
; cherenkov shield | Region | 16
;&reg | mat=2 | &
;&po | y= | 240 | , x= | 281 | & | Height | 55
;&po | y= | 260 | , x= | 226 | & | Base 1 | 20
;&po | y= | 300 | , x= | 281 | & | base 2 | 40
;&po | y= | 240 | , x= | 281 | &
;
; cherenkov shield | Region | 1
;&reg | mat=2 | &
;&po | y= | 240 | , x= | 281 | &
;&po | y= | 187.76 | , x= | 281 | &
;&po | y= | 187.76 | , x= | 246 | &
;&po | y= | 200.26 | , x= | 231 | &
;&po | y= | 250 | , x= | 253.5 | &
;&po | y= | 240 | , x= | 281 | &

## CLEOv2
; | [5 empty] | Central Turn Spacing Default |  |  | 0.51 | cm/turn
;Coil turns | 1300 |  | endcap max angle | 35 |  | End Turn Spacing Default |  |  | 0.489 | cm/turn
; |  |  | endcap min angle | 15.3
;coil radius (ave) | 155 |  | target offset from center | 50
;Coil Current | 3250
;central turn density | 0.55002 | central turns | 318.1682 | total turns | 1300 |  | endcap max angle | 35
;End turn density | 0.52738 | End Turn | 165.9159 |  |  |  | endcap min angle | 17
;coil half length | 175 |  |  |  | 0.72165
;Central Region Half Length | 87.5 | yokexhi | 261 | polendyhi | 266.7
;coil inner radius | 154 | detendyhi | 175.26 | bpradius | 26.0096
;coil outer radius | 156 | fixedin rad | 95
CLEO Magnet
;
&reg kprob= | 0 | , | ; Declares a POISSON problem
;mode= | -1 |  | ; Use fixed gamma for material 2
mode= | 0 |  | ; Use variable gamma for material 2
icylin= | 1 | , | ; Cylindrical symmetry
dx= | 0.05 | , | ! Mesh size intervals
dy= | 0.05 | , | ! Mesh size intervals
rhogam= | 0.008 | ,
nbslo= | 0 | , | ! Dirichlet boundary condition on lower edge
nbsup= | 0 | , | ! Dirichlet boundary condition on upper edge
nbslf= | 0 | , | ! Dirichlet boundary condition on left edge
nbsrt= | 0 | , | ! Dirichlet boundary condition on right edge
;
; Define X (physical) and K (logical) line regions:
xreg1= | 20 | , kreg1= | 2 | ; percentage | 0.01
xreg2= | 145 | , kreg2= | 100 | ; | 0.4
xreg3= | 280 | , kreg3= | 237 | ; | 0.95
kmax= | 250
; Define Y (physical) and L (logical) line regions:
yreg1= | -275 | , lreg1= | 22 | ; percentage | 0.03
yreg2= | 150 | , lreg2= | 412 | ; | 0.55
yreg3= | 400 | , lreg3= | 675 | ; | 0.9
yreg4= | 500 | , lreg4= | 712 | ; | 0.95
lmax= | 750 | &
; | Region | 1
&po y= | -400 | ,x= | 0 | & | ; Start of the air-region points
&po y= | 600 | ,x= | 0 | &
&po y= | 600 | ,x= | 400 | &
&po y= | -400 | ,x= | 400 | &
&po y= | -400 | ,x= | 0 | &
;
! Upstream coil | Region | 2
&reg | mat=1 | , cur= | 1078453.4539 | &
&po | y= | -175 | , x= | 156 | &
&po | y= | -87.5 | , x= | 156 | &
&po | y= | -87.5 | , x= | 154 | &
&po | y= | -175 | , x= | 154 | &
&po | y= | -175 | , x= | 156 | &
;
! Central coil | Region | 3
&reg | mat=1 | , cur= | 2068093.0939 | &
&po | y= | -87.5 | , x= | 156 | &
&po | y= | 87.5 | , x= | 156 | &
&po | y= | 87.5 | , x= | 154 | &
&po | y= | -87.5 | , x= | 154 | &
&po | y= | -87.5 | , x= | 156 | &
;
! Downstream coil | Region | 4
&reg | mat=1 | , cur= | 1078453.4539 | &
&po | y= | 175 | , x= | 156 | &
&po | y= | 87.5 | , x= | 156 | &
&po | y= | 87.5 | , x= | 154 | &
&po | y= | 175 | , x= | 154 | &
&po | y= | 175 | , x= | 156 | &
;
! Return yoke | Region | 5
&reg | mat=2 | &
&po | y= | -175.26 | , x= | 225 | &
&po | y= | 175.26 | , x= | 225 | &
&po | y= | 175.26 | , x= | 261 | &
&po | y= | -175.26 | , x= | 261 | &
&po | y= | -175.26 | , x= | 225 | &
;
! Return Yoke | Region | 6
&reg | mat=2 | &
&po | y= | -175.26 | , x= | 216 | &
&po | y= | 175.26 | , x= | 216 | &
&po | y= | 175.26 | , x= | 180 | &
&po | y= | -175.26 | , x= | 180 | &
&po | y= | -175.26 | , x= | 216 | &
;
;
! Yoke end pieces downstream | Region | 7
&reg | mat=2 | &
&po | y= | -175.26 | , x= | 261 | &
&po | y= | -266.7 | , x= | 261 | &
&po | y= | -266.7 | , x= | 95 | &
&po | y= | -175.26 | , x= | 95 | &
&po | y= | -175.26 | , x= | 130 | &
&po | y= | -181.9267 | , x= | 142 | &
&po | y= | -181.9267 | , x= | 168 | &
&po | y= | -175.26 | , x= | 180 | &
&po | y= | -175.26 | , x= | 261 | &
;
! Upstream pole tip | Region | 8
&reg | mat=2 | &
&po | y= | -175.26 | , x= | 26.0096 | &
&po | y= | -244.856 | , x= | 26.0096 | &
&po | y= | -244.856 | , x= | 55.88 | &
&po | y= | -266.7 | , x= | 71.12 | &
&po | y= | -266.7 | , x= | 95 | &
&po | y= | -175.26 | , x= | 95 | &
&po | y= | -175.26 | , x= | 26.0096 | &
;
Nose cone | Region | 9
&reg | mat=2 | &
&po | y= | 145.26 | , x= | 26.0096 | & | ;ext into solenoid | 30
&po | y= | 395.26 | , x= | 26.0096 | & | ; detector space | 150
&po | y= | 395.26 | , x= | 99.4388 | & | ; flux thickness | 70
&po | y= | 325.26 | , x= | 99.4388 | &
&po | y= | 145.26 | , x= | 44.409 | &
&po | y= | 145.26 | , x= | 26.0096 | &
;
! Downsteam front magnet pole | Region | 10
&reg | mat=2 | &
&po | y= | 175.26 | , x= | 261 | & | ; thickness | 20
&po | y= | 195.26 | , x= | 276 | & | ;Top above | 15
&po | y= | 195.26 | , x= | 159 | & | ; | 39.157
&po | y= | 188.5933 | , x= | 149 | & | ; | 38.312
&po | y= | 181.9267 | , x= | 149 | & | ; below coil | 5
&po | y= | 181.9267 | , x= | 164.5 | &
&po | y= | 175.26 | , x= | 180 | &
&po | y= | 175.26 | , x= | 261 | &
;
! Downsteam top | Region | 11
&reg | mat=2 | &
&po | y= | 195.26 | , x= | 276 | &
&po | y= | 395.26 | , x= | 276 | & | ; Top Thickness | 40
&po | y= | 395.26 | , x= | 236 | &
&po | y= | 195.26 | , x= | 236 | &
&po | y= | 195.26 | , x= | 276 | &
;
; Calorimeter area in layers | Region | 12 |  |  |  | ;No. Layer | 5
&reg | mat=2 | & |  |  |  | ;Layer Thick | 7.7778
&po | y= | 325.26 | , x= | 99.4388 | &
&po | y= | 333.0378 | , x= | 99.4388 | &
&po | y= | 333.0378 | , x= | 236 | &
&po | y= | 325.26 | , x= | 236 | &
&po | y= | 325.26 | , x= | 99.4388 | &
;
; Calorimeter area in layers | Region | 13
&reg | mat=2 | &
&po | y= | 340.8156 | , x= | 99.4388 | &
&po | y= | 348.5933 | , x= | 99.4388 | &
&po | y= | 348.5933 | , x= | 236 | &
&po | y= | 340.8156 | , x= | 236 | &
&po | y= | 340.8156 | , x= | 99.4388 | &
;
; Calorimeter area in layers | Region | 14
&reg | mat=2 | &
&po | y= | 356.3711 | , x= | 99.4388 | &
&po | y= | 364.1489 | , x= | 99.4388 | &
&po | y= | 364.1489 | , x= | 236 | &
&po | y= | 356.3711 | , x= | 236 | &
&po | y= | 356.3711 | , x= | 99.4388 | &
;
; Calorimeter area in layers | Region | 15
&reg | mat=2 | &
&po | y= | 371.9267 | , x= | 99.4388 | &
&po | y= | 379.7044 | , x= | 99.4388 | &
&po | y= | 379.7044 | , x= | 236 | &
&po | y= | 371.9267 | , x= | 236 | &
&po | y= | 371.9267 | , x= | 99.4388 | &
;
; Calorimeter area in layers | Region | 16
&reg | mat=2 | &
&po | y= | 387.4822 | , x= | 99.4388 | &
&po | y= | 395.26 | , x= | 99.4388 | &
&po | y= | 395.26 | , x= | 236 | &
&po | y= | 387.4822 | , x= | 236 | &
&po | y= | 387.4822 | , x= | 99.4388 | &
;

## CLEOv1
; | [5 empty] | Central Turn Spacing Default | 0.51 | cm/turn
;Coil turns | 1300 |  | endcap max angle | 35 |  | End Turn Spacing Default | 0.489 | cm/turn
; |  |  | endcap min angle | 15.3
;coil radius (ave) | 155 |  | target offset from center | 50
;Coil Current | 3250
;central turn density | 0.55002 | central turns | 318.1682 | total turns | 1300
;End turn density | 0.52738 | End Turn | 165.9159
;coil half length | 175 |  |  |  | 0.72165
;Central Region Half Length | 87.5 | yokexhi | 261 | polendyhi | 266.7
;coil inner radius | 154 | detendyhi | 175.26 | bpradius | 26.0096
;coil outer radius | 156 | fixedin rad | 95
CLEO Magnet
;
&reg kprob= | 0 | , | ; Declares a POISSON problem
;mode= | -1 |  | ; Use fixed gamma for material 2
mode= | 0 |  | ; Use variable gamma for material 2
icylin= | 1 | , | ; Cylindrical symmetry
dx= | 0.05 | , | ! Mesh size intervals
dy= | 0.05 | , | ! Mesh size intervals
rhogam= | 0.008 | ,
nbslo= | 0 | , | ! Dirichlet boundary condition on lower edge
nbsup= | 0 | , | ! Dirichlet boundary condition on upper edge
nbslf= | 0 | , | ! Dirichlet boundary condition on left edge
nbsrt= | 0 | , | ! Dirichlet boundary condition on right edge
;
; Define X (physical) and K (logical) line regions:
xreg1= | 20 | , kreg1= | 20 | ; percentage | 0.033
xreg2= | 120 | , kreg2= | 200 | ; | 0.25
xreg3= | 280 | , kreg3= | 760 | ; | 0.95
kmax= | 800
; Define Y (physical) and L (logical) line regions:
yreg1= | -310 | , lreg1= | 100 | ; percentage | 0.1
yreg2 = | -160 | , lreg2= | 300 | ; | 0.3
yreg3= | 160 | , lreg3= | 500 | ; | 0.5
yreg4= | 300 | , lreg4= | 600 | ; | 0.6
yreg5= | 500 | , lreg5= | 900 | ; | 0.9
lmax= | 1000 | &
; | Region | 1
&po y= | -400 | ,x= | 0 | & | ; Start of the air-region points
&po y= | 600 | ,x= | 0 | &
&po y= | 600 | ,x= | 400 | &
&po y= | -400 | ,x= | 400 | &
&po y= | -400 | ,x= | 0 | &
;
! Upstream coil | Region | 2
&reg | mat=1 | , cur= | 1078453.4539 | &
&po | y= | -175 | , x= | 156 | &
&po | y= | -87.5 | , x= | 156 | &
&po | y= | -87.5 | , x= | 154 | &
&po | y= | -175 | , x= | 154 | &
&po | y= | -175 | , x= | 156 | &
;
! Central coil | Region | 3
&reg | mat=1 | , cur= | 2068093.0939 | &
&po | y= | -87.5 | , x= | 156 | &
&po | y= | 87.5 | , x= | 156 | &
&po | y= | 87.5 | , x= | 154 | &
&po | y= | -87.5 | , x= | 154 | &
&po | y= | -87.5 | , x= | 156 | &
;
! Downstream coil | Region | 4
&reg | mat=1 | , cur= | 1078453.4539 | &
&po | y= | 175 | , x= | 156 | &
&po | y= | 87.5 | , x= | 156 | &
&po | y= | 87.5 | , x= | 154 | &
&po | y= | 175 | , x= | 154 | &
&po | y= | 175 | , x= | 156 | &
;
! Return yoke | Region | 5
&reg | mat=2 | &
&po | y= | -175.26 | , x= | 225 | &
&po | y= | 175.26 | , x= | 225 | &
&po | y= | 175.26 | , x= | 261 | &
&po | y= | -175.26 | , x= | 261 | &
&po | y= | -175.26 | , x= | 225 | &
;
! Return Yoke | Region | 6
&reg | mat=2 | &
&po | y= | -175.26 | , x= | 216 | &
&po | y= | 175.26 | , x= | 216 | &
&po | y= | 175.26 | , x= | 180 | &
&po | y= | -175.26 | , x= | 180 | &
&po | y= | -175.26 | , x= | 216 | &
;
! Yoke end pieces downstream | Region | 7
&reg | mat=2 | &
&po | y= | 175.26 | , x= | 95 | &
&po | y= | 175.26 | , x= | 261 | &
&po | y= | 266.7 | , x= | 261 | &
&po | y= | 266.7 | , x= | 95 | &
&po | y= | 175.26 | , x= | 95 | &
;
! Yoke end pieces downstream | Region | 8
&reg | mat=2 | &
&po | y= | -175.26 | , x= | 95 | &
&po | y= | -175.26 | , x= | 261 | &
&po | y= | -266.7 | , x= | 261 | &
&po | y= | -266.7 | , x= | 95 | &
&po | y= | -175.26 | , x= | 95 | &
;
! Upstream pole tip | Region | 9
&reg | mat=2 | &
&po | y= | 175.26 | , x= | 26.0096 | &
&po | y= | 244.856 | , x= | 26.0096 | &
&po | y= | 244.856 | , x= | 55.88 | &
&po | y= | 266.7 | , x= | 71.12 | &
&po | y= | 266.7 | , x= | 95 | &
&po | y= | 175.26 | , x= | 95 | &
&po | y= | 175.26 | , x= | 26.0096 | &
;
! Downstream pole tip | Region | 10
&reg | mat=2 | &
&po | y= | -175.26 | , x= | 26.0096 | &
&po | y= | -244.856 | , x= | 26.0096 | &
&po | y= | -244.856 | , x= | 55.88 | &
&po | y= | -266.7 | , x= | 71.12 | &
&po | y= | -266.7 | , x= | 95 | &
&po | y= | -175.26 | , x= | 95 | &
&po | y= | -175.26 | , x= | 26.0096 | &
;

## CDFv4
;
;Coil turns | 1164 |  | endcap max angle | 35
;coil field | 1.5 |  | endcap min angle | 15.3
;coil radius (ave) | 158.82 |  | target offset from center | 50
;Coil Current | 5127.4143
;coil half length | 250 |  |  |  | 0.54042
;coil inner radius | 150
;coil outer radius | 167.64
CDF Magnet
;
&reg kprob= | 0 | , | ; Declares a POISSON problem
;mode= | -1 |  | ; Use fixed gamma for material 2
mode= | 0 |  | ; Use variable gamma for material 2
icylin= | 1 | , | ; Cylindrical symmetry
dx= | 0.05 | , | ! Mesh size intervals
dy= | 0.05 | , | ! Mesh size intervals
rhogam= | 0.008 | ,
nbslo= | 0 | , | ! Dirichlet boundary condition on lower edge
nbsup= | 0 | , | ! Dirichlet boundary condition on upper edge
nbslf= | 0 | , | ! Dirichlet boundary condition on left edge
nbsrt= | 0 | , | ! Dirichlet boundary condition on right edge
;
; Define X (physical) and K (logical) line regions:
xreg1= | 20 | , kreg1= | 7 | ; percentage | 0.025
xreg2= | 120 | , kreg2= | 75 | ; | 0.25
xreg3= | 300 | , kreg3= | 270 | ; | 0.9
kmax= | 300
; Define Y (physical) and L (logical) line regions:
yreg1= | -310 | , lreg1= | 40 | ; percentage | 0.1
yreg2 = | -200 | , lreg2= | 120 | ; | 0.3
yreg3= | 230 | , lreg3= | 200 | ; | 0.5
yreg4= | 300 | , lreg4= | 240 | ; | 0.6
yreg5= | 500 | , lreg5= | 320 | ; | 0.8
lmax= | 400 | &
;
&po y= | -400 | ,x= | 0 | & | ; Start of the air-region points
&po y= | 600 | ,x= | 0 | &
&po y= | 600 | ,x= | 400 | &
&po y= | -400 | ,x= | 400 | &
&po y= | -400 | ,x= | 0 | &
;
! Complete coil
&reg | mat=1 | , cur= | 5968310.2778 | &
&po | y= | -250 | , x= | 167.64 | &
&po | y= | 250 | , x= | 167.64 | &
&po | y= | 250 | , x= | 150 | &
&po | y= | -250 | , x= | 150 | &
&po | y= | -250 | , x= | 167.64 | &
;
! Upper return yoke
&reg | mat=2 | &
&po | y= | -320 | , x= | 177.64 | & | ;offeset from coil | 10
&po | y= | 250 | , x= | 177.64 | &
&po | y= | 250 | , x= | 252.64 | &
&po | y= | -320 | , x= | 252.64 | &
&po | y= | -320 | , x= | 177.64 | &
;
! Downstream front bar
&reg | mat=2 | &
&po | y= | 250 | , x= | 295 | &
&po | y= | 275 | , x= | 295 | &
&po | y= | 275 | , x= | 150 | &
&po | y= | 250 | , x= | 150 | & | ; | 33.6901
&po | y= | 250 | , x= | 295 | &
;
!upstream yoke
&reg | mat=2 | &
&po | y= | -320 | , x= | 20 | &
&po | y= | -320 | , x= | 177.64 | &
&po | y= | -270 | , x= | 177.64 | &
&po | y= | -270 | , x= | 20 | &
&po | y= | -320 | , x= | 20 | &
;
! Down stream upper yoke
&reg | mat=2 | &
&po | y= | 275 | , x= | 295 | &
&po | y= | 425 | , x= | 295 | &
&po | y= | 425 | , x= | 255 | &
&po | y= | 275 | , x= | 255 | &
&po | y= | 275 | , x= | 295 | &
;
!downstream magnet yoke
&reg | mat=2 | &
&po | y= | 475 | , x= | 20 | &
&po | y= | 475 | , x= | 295 | &
&po | y= | 425 | , x= | 295 | &
&po | y= | 425 | , x= | 102.9311 | &
&po | y= | 200 | , x= | 41.1724 | &
&po | y= | 200 | , x= | 20 | &
&po | y= | 475 | , x= | 20 | &
;
! Extra top triangle
&reg | mat=2 | &
&po | y= | 250 | , x= | 295 | &
&po | y= | 100 | , x= | 252.64 | &
&po | y= | 250 | , x= | 252.64 | &
&po | y= | 250 | , x= | 295 | &

## CDFv3
Coil turns | 1164 |  | endcap max angle | 35
coil field | 1.5 |  | endcap min angle | 15.3
coil radius (ave) | 158.82 |  | target offset from center | 50
Coil Current | 5127.4143
coil half length | 250 |  |  |  | 0.54042
coil inner radius | 150
coil outer radius | 167.64
CDF Magnet
;
&reg kprob= | 0 | , | ; Declares a POISSON problem
;mode= | -1 |  | ; Use fixed gamma for material 2
mode= | 0 |  | ; Use variable gamma for material 2
icylin= | 1 | , | ; Cylindrical symmetry
dx= | 0.05 | , | ! Mesh size intervals
dy= | 0.05 | , | ! Mesh size intervals
rhogam= | 0.008 | ,
nbslo= | 0 | , | ! Dirichlet boundary condition on lower edge
nbsup= | 0 | , | ! Dirichlet boundary condition on upper edge
nbslf= | 0 | , | ! Dirichlet boundary condition on left edge
nbsrt= | 0 | , | ! Dirichlet boundary condition on right edge
;
; Define X (physical) and K (logical) line regions:
xreg1= | 20 | , kreg1= | 7 | ; percentage | 0.025
xreg2= | 120 | , kreg2= | 75 | ; | 0.25
xreg3= | 300 | , kreg3= | 270 | ; | 0.9
kmax= | 300
; Define Y (physical) and L (logical) line regions:
yreg1= | -310 | , lreg1= | 40 | ; percentage | 0.1
yreg2 = | -200 | , lreg2= | 120 | ; | 0.3
yreg3= | 230 | , lreg3= | 200 | ; | 0.5
yreg4= | 300 | , lreg4= | 240 | ; | 0.6
yreg5= | 500 | , lreg5= | 320 | ; | 0.8
lmax= | 400 | &
;
&po y= | -400 | ,x= | 0 | & | ; Start of the air-region points
&po y= | 600 | ,x= | 0 | &
&po y= | 600 | ,x= | 400 | &
&po y= | -400 | ,x= | 400 | &
&po y= | -400 | ,x= | 0 | &
;
! Complete coil
&reg | mat=1 | , cur= | 5968310.2778 | &
&po | y= | -250 | , x= | 167.64 | &
&po | y= | 250 | , x= | 167.64 | &
&po | y= | 250 | , x= | 150 | &
&po | y= | -250 | , x= | 150 | &
&po | y= | -250 | , x= | 167.64 | &
;
! Upper return yoke
&reg | mat=2 | &
&po | y= | -320 | , x= | 177.64 | & | ;offeset from coil | 10
&po | y= | 250 | , x= | 177.64 | &
&po | y= | 250 | , x= | 252.64 | &
&po | y= | -320 | , x= | 252.64 | &
&po | y= | -320 | , x= | 177.64 | &
;
! Downstream front bar
&reg | mat=2 | &
&po | y= | 250 | , x= | 295 | &
&po | y= | 275 | , x= | 295 | &
&po | y= | 275 | , x= | 150 | &
&po | y= | 250 | , x= | 150 | & | ; | 33.6901
&po | y= | 250 | , x= | 295 | &
;
!upstream yoke
&reg | mat=2 | &
&po | y= | -320 | , x= | 20 | &
&po | y= | -320 | , x= | 177.64 | &
&po | y= | -270 | , x= | 177.64 | &
&po | y= | -270 | , x= | 20 | &
&po | y= | -320 | , x= | 20 | &
;
! Down stream upper yoke
&reg | mat=2 | &
&po | y= | 275 | , x= | 295 | &
&po | y= | 425 | , x= | 295 | &
&po | y= | 425 | , x= | 255 | &
&po | y= | 275 | , x= | 255 | &
&po | y= | 275 | , x= | 295 | &
;
!downstream magnet yoke
&reg | mat=2 | &
&po | y= | 475 | , x= | 20 | &
&po | y= | 475 | , x= | 295 | &
&po | y= | 425 | , x= | 295 | &
&po | y= | 425 | , x= | 102.9311 | &
&po | y= | 200 | , x= | 41.1724 | &
&po | y= | 200 | , x= | 20 | &
&po | y= | 475 | , x= | 20 | &
;
! Extra top triangle
&reg | mat=2 | &
&po | y= | 250 | , x= | 295 | &
&po | y= | 100 | , x= | 252.64 | &
&po | y= | 250 | , x= | 252.64 | &
&po | y= | 250 | , x= | 295 | &

## CDFv2
Coil turns | 1164 |  | endcap max angle | 35
coil field | 1.5 |  | endcap min angle | 15.3
coil radius (ave) | 158.82 |  | target offset from center | 50
Coil Current | 5127.4143
coil half length | 250 |  |  |  | 0.54042
coil inner radius | 150
coil outer radius | 167.64
CDF Magnet
;
&reg kprob= | 0 | , | ; Declares a POISSON problem
;mode= | -1 |  | ; Use fixed gamma for material 2
mode= | 0 |  | ; Use variable gamma for material 2
icylin= | 1 | , | ; Cylindrical symmetry
dx= | 0.05 | , | ! Mesh size intervals
dy= | 0.05 | , | ! Mesh size intervals
rhogam= | 0.008 | ,
nbslo= | 0 | , | ! Dirichlet boundary condition on lower edge
nbsup= | 0 | , | ! Dirichlet boundary condition on upper edge
nbslf= | 0 | , | ! Dirichlet boundary condition on left edge
nbsrt= | 0 | , | ! Dirichlet boundary condition on right edge
;
; Define X (physical) and K (logical) line regions:
xreg1= | 20 | , kreg1= | 7 | ; percentage | 0.025
xreg2= | 120 | , kreg2= | 75 | ; | 0.25
xreg3= | 300 | , kreg3= | 270 | ; | 0.9
kmax= | 300
; Define Y (physical) and L (logical) line regions:
yreg1= | -310 | , lreg1= | 40 | ; percentage | 0.1
yreg2 = | -200 | , lreg2= | 120 | ; | 0.3
yreg3= | 230 | , lreg3= | 200 | ; | 0.5
yreg4= | 300 | , lreg4= | 240 | ; | 0.6
yreg5= | 500 | , lreg5= | 320 | ; | 0.8
lmax= | 400 | &
;
&po y= | -400 | ,x= | 0 | & | ; Start of the air-region points
&po y= | 600 | ,x= | 0 | &
&po y= | 600 | ,x= | 400 | &
&po y= | -400 | ,x= | 400 | &
&po y= | -400 | ,x= | 0 | &
;
! Complete coil
&reg | mat=1 | , cur= | 5968310.2778 | &
&po | y= | -250 | , x= | 167.64 | &
&po | y= | 250 | , x= | 167.64 | &
&po | y= | 250 | , x= | 150 | &
&po | y= | -250 | , x= | 150 | &
&po | y= | -250 | , x= | 167.64 | &
;
! Upper return yoke
&reg | mat=2 | &
&po | y= | -320 | , x= | 177.64 | & | ;offeset from coil | 10
&po | y= | 250 | , x= | 177.64 | &
&po | y= | 250 | , x= | 252.64 | &
&po | y= | -320 | , x= | 252.64 | &
&po | y= | -320 | , x= | 177.64 | &
;
! Downstream front bar
&reg | mat=2 | &
&po | y= | 250 | , x= | 320 | &
&po | y= | 275 | , x= | 320 | &
&po | y= | 275 | , x= | 150 | &
&po | y= | 250 | , x= | 150 | & | ; | 33.6901
&po | y= | 250 | , x= | 320 | &
;
!upstream yoke
&reg | mat=2 | &
&po | y= | -320 | , x= | 20 | &
&po | y= | -320 | , x= | 177.64 | &
&po | y= | -270 | , x= | 177.64 | &
&po | y= | -270 | , x= | 20 | &
&po | y= | -320 | , x= | 20 | &
;
! Down stream upper yoke
&reg | mat=2 | &
&po | y= | 275 | , x= | 320 | &
&po | y= | 425 | , x= | 320 | &
&po | y= | 425 | , x= | 280 | &
&po | y= | 275 | , x= | 280 | &
&po | y= | 275 | , x= | 320 | &
;
!downstream magnet yoke
&reg | mat=2 | &
&po | y= | 475 | , x= | 20 | &
&po | y= | 475 | , x= | 320 | &
&po | y= | 425 | , x= | 320 | &
&po | y= | 425 | , x= | 102.9311 | &
&po | y= | 200 | , x= | 41.1724 | &
&po | y= | 200 | , x= | 20 | &
&po | y= | 475 | , x= | 20 | &
;
! Extra top triangle
&reg | mat=2 | &
&po | y= | 250 | , x= | 320 | &
&po | y= | 100 | , x= | 252.64 | &
&po | y= | 250 | , x= | 252.64 | &
&po | y= | 250 | , x= | 320 | &

## ZEUSv1
[7 empty] | Coil length |  |  | Current density
Coil turns | 1164 |  | endcap max angle | 35 |  |  | upstream | 64 | cm | 20.8 | kA/cm
coil field | 1.5 |  | endcap min angle | 15.3 |  |  | central | 116 | cm | 16.5 | kA/cm
coil radius (ave) | 88 |  | target offset from center | 0 |  |  | downstream | 64 | cm | 20.8 | kA/cm
Coil Current | 2502.1782 | [5 empty] | delta | 0 | cm
coil half length | 122 |  |  |  | 0.61402
coil inner radius | 86
coil outer radius | 90
ZEUS Magnet
;
&reg kprob= | 0 | , | ; Declares a POISSON problem
;mode= | -1 |  | ; Use fixed gamma for material 2
mode= | 0 |  | ; Use variable gamma for material 2
icylin= | 1 | , | ; Cylindrical symmetry
dx= | 0.05 | , | ! Mesh size intervals
dy= | 0.05 | , | ! Mesh size intervals
rhogam= | 0.008 | ,
nbslo= | 0 | , | ! Dirichlet boundary condition on lower edge
nbsup= | 0 | , | ! Dirichlet boundary condition on upper edge
nbslf= | 0 | , | ! Dirichlet boundary condition on left edge
nbsrt= | 0 | , | ! Dirichlet boundary condition on right edge
;
; Define X (physical) and K (logical) line regions:
xreg1= | 15 | , kreg1= | 10 | ; percentage | 0.025
xreg2= | 75 | , kreg2= | 120 | ; | 0.3
xreg3= | 215 | , kreg3= | 388 | ; | 0.97
kmax= | 400
; Define Y (physical) and L (logical) line regions:
yreg1= | -200 | , lreg1= | 50 | ; percentage | 0.1
yreg2 = | -100 | , lreg2= | 150 | ; | 0.3
yreg3= | 100 | , lreg3= | 250 | ; | 0.5
yreg4= | 270 | , lreg4= | 300 | ; | 0.6
yreg5= | 310 | , lreg5= | 475 | ; | 0.95
lmax= | 500 | &
;
&po y= | -400 | ,x= | 0 | & | ; Start of the air-region points
&po y= | 600 | ,x= | 0 | &
&po y= | 600 | ,x= | 400 | &
&po y= | -400 | ,x= | 400 | &
&po y= | -400 | ,x= | 0 | &
;
! Downstream coil
&reg | mat=1 | , cur= | 1331200 | &
&po | y= | 58 | , x= | 86 | &
&po | y= | 122 | , x= | 86 | &
&po | y= | 122 | , x= | 90 | & | ; 4 cm thickness is a dumb guess
&po | y= | 58 | , x= | 90 | &
&po | y= | 58 | , x= | 86 | &
;
!Central coil
&reg | mat=1 | , cur= | 1914000 | &
&po | y= | -58 | , x= | 86 | &
&po | y= | 58 | , x= | 86 | &
&po | y= | 58 | , x= | 90 | &
&po | y= | -58 | , x= | 90 | &
&po | y= | -58 | , x= | 86 | &
;
!upstream coill
&reg | mat=1 | , cur= | 1331200 | &
&po | y= | -58 | , x= | 86 | &
&po | y= | -122 | , x= | 86 | &
&po | y= | -122 | , x= | 90 | &
&po | y= | -58 | , x= | 90 | &
&po | y= | -58 | , x= | 86 | &
;
! Upper return yoke
&reg | mat=2 | &
&po | y= | -172 | , x= | 96 | & | ; offset | 6
&po | y= | 132 | , x= | 96 | & | ; z offset | 10
&po | y= | 132 | , x= | 146 | &
&po | y= | -172 | , x= | 146 | &
&po | y= | -172 | , x= | 96 | &
;
! Downstream front bar
&reg | mat=2 | &
&po | y= | 132 | , x= | 209.3607 | &
&po | y= | 147 | , x= | 209.3607 | & | !
&po | y= | 147 | , x= | 86 | & | ! | 30.3281
&po | y= | 132 | , x= | 86 | &
&po | y= | 132 | , x= | 209.3607 | &
;
!upstream yoke
&reg | mat=2 | &
&po | y= | -172 | , x= | 20 | &
&po | y= | -172 | , x= | 96 | &
&po | y= | -132 | , x= | 96 | &
&po | y= | -132 | , x= | 20 | &
&po | y= | -172 | , x= | 20 | &
;
! Down stream upper yoke
&reg | mat=2 | &
&po | y= | 147 | , x= | 209.3607 | &
&po | y= | 257 | , x= | 209.3607 | &
&po | y= | 257 | , x= | 184.3607 | &
&po | y= | 147 | , x= | 184.3607 | &
&po | y= | 147 | , x= | 209.3607 | &
;
!downstream magnet yoke
&reg | mat=2 | &
&po | y= | 307 | , x= | 20 | &
&po | y= | 307 | , x= | 209.3607 | &
&po | y= | 257 | , x= | 209.3607 | &
&po | y= | 257 | , x= | 70.5421 | &
&po | y= | 147 | , x= | 40.349 | &
&po | y= | 147 | , x= | 20 | &
&po | y= | 307 | , x= | 20 | &
;
! Extra top triangle
&reg | mat=2 | &
&po | y= | 132 | , x= | 209.3607 | &
&po | y= | 52 | , x= | 146 | &
&po | y= | 132 | , x= | 146 | &
&po | y= | 132 | , x= | 209.3607 | &

## BabarV3
BaBar Magnet for PVDIS & transversity, attempts to compensate the axial force
&reg kprob= | 0 | , |  |  | ; Declares a POISSON problem
;mode= | -1 |  |  |  | ; Use fixed gamma for material 2
mode= | 0 |  |  |  | ; Use variable gamma for material 2
icylin= | 1 | , |  |  | ; Cylindrical symmetry
dx= | 0.05 | , dy= | 0.05 | , | ; Mesh interval 0.3 originally
rhogam= | 0.008 | ,
nbsup= | 0 | , |  |  | ; Dirichlet boundary condition on upper edge
nbslf= | 0 | , |  |  | ; Dirichlet boundary condition on left edge
nbsrt= | 0 | , |  |  | ; Dirichlet boundary condition on right edge
nbslo= | 0 | , |  |  | ; Dirichlet boundary condition on bottom
; Define X (physical) and K (logical) line regions:
xreg1= | 20 | , kreg1= | 10
xreg2= | 130 | , kreg2= | 100
xreg3= | 300 | , kreg3= | 360
kmax= | 400
; Define Y (physical) and L (logical) line regions:
yreg1= | -295 | , lreg1= | 60
yreg2 = | -165 | , lreg2= | 248
yreg3= | 170 | , lreg3= | 460
yreg4= | 240 | , lreg4= | 600
yreg5= | 500 | , lreg5= | 720
lmax= | 800 | &
&po y= | -400 | ,x= | 0 | & | ; Start of the air-region points
&po y= | 600 | ,x= | 0 | &
&po y= | 600 | ,x= | 400 | &
&po y= | -400 | ,x= | 400 | &
&po y= | -400 | ,x= | 0 | &
; Cryostat IR= | 140 | cm | , OR= | 173 | cm | , length= | 385
; Coil R_wind_centr= | 149.85 | cm | ,length= | 3455 | cm cold
&reg mat= | 1 | ,cur= | 1706400 | & | ; Start of the coil region - center
&po y= | -86.4 | ,x= | 152 | &
&po y= | 86.4 | ,x= | 152 | &
&po y= | 86.4 | ,x= | 154 | &
&po y= | -86.4 | ,x= | 154 | &
&po y= | -86.4 | ,x= | 152 | &
&reg mat= | 1 | ,cur= | 1706400 | & | ; Start of the coil region - side
&po y= | -172.8 | ,x= | 152 | &
&po y= | -86.4 | ,x= | 152 | &
&po y= | -86.4 | ,x= | 154 | &
&po y= | -172.8 | ,x= | 154 | &
&po y= | -172.8 | ,x= | 152 | &
&reg mat= | 1 | ,cur= | 1706400 | & | ; Start of the coil region - side
&po y= | 172.8 | ,x= | 152 | &
&po y= | 86.4 | ,x= | 152 | &
&po y= | 86.4 | ,x= | 154 | &
&po y= | 172.8 | ,x= | 154 | &
&po y= | 172.8 | ,x= | 152 | &
; Cylindified BaBar barrel
&reg mat= | 2 | & | ; | 6 | cm thick - 3 plates combined
&po y= | -187.2 | ,x= | 180 | &
&po y= | 187.2 | ,x= | 180 | &
&po y= | 187.2 | ,x= | 186 | &
&po y= | -187.2 | ,x= | 186 | &
&po y= | -187.2 | ,x= | 180 | &
&reg mat= | 2 | & | ; | 4 | cm thick - 2 plates combined
&po y= | -187.2 | ,x= | 195.6 | &
&po y= | 187.2 | ,x= | 195.6 | &
&po y= | 187.2 | ,x= | 199.6 | &
&po y= | -187.2 | ,x= | 199.6 | &
&po y= | -187.2 | ,x= | 195.6 | &
&reg mat= | 2 | & | ; | 4 | cm thick - 2 plates combined
&po y= | -187.2 | ,x= | 206 | &
&po y= | 187.2 | ,x= | 206 | &
&po y= | 187.2 | ,x= | 210 | &
&po y= | -187.2 | ,x= | 210 | &
&po y= | -187.2 | ,x= | 206 | &
&reg mat= | 2 | & | ; | 4 | cm thick - 2 plates combined
&po y= | -187.2 | ,x= | 216.4 | &
&po y= | 187.2 | ,x= | 216.4 | &
&po y= | 187.2 | ,x= | 220.4 | &
&po y= | -187.2 | ,x= | 220.4 | &
&po y= | -187.2 | ,x= | 216.4 | &
&reg mat= | 2 | & | ; | 4 | cm thick - 2 plates combined
&po y= | -187.2 | ,x= | 226.8 | &
&po y= | 187.2 | ,x= | 226.8 | &
&po y= | 187.2 | ,x= | 230.8 | &
&po y= | -187.2 | ,x= | 230.8 | &
&po y= | -187.2 | ,x= | 226.8 | &
&reg mat= | 2 | & | ; | 9 | cm thick - 3 plates combined
&po y= | -187.2 | ,x= | 237 | &
&po y= | 187.2 | ,x= | 237 | &
&po y= | 187.2 | ,x= | 246 | &
&po y= | -187.2 | ,x= | 246 | &
&po y= | -187.2 | ,x= | 237 | &
&reg mat= | 2 | & | ; | 9 | cm thick - 3 plates combined
&po y= | -187.2 | ,x= | 255.6 | &
&po y= | 187.2 | ,x= | 255.6 | &
&po y= | 187.2 | ,x= | 264.6 | &
&po y= | -187.2 | ,x= | 264.6 | &
&po y= | -187.2 | ,x= | 255.6 | &
&reg mat= | 2 | & | ; | 15 | cm thick - 3 plates combined
&po y= | -187.2 | ,x= | 275 | &
&po y= | 187.2 | ,x= | 275 | &
&po y= | 187.2 | ,x= | 290 | &
&po y= | -187.2 | ,x= | 290 | &
&po y= | -187.2 | ,x= | 275 | &
&reg mat= | 2 | & | ; Downstream - additional endcap ring
&po y= | 192.5 | ,x= | 290 | &
&po y= | 222 | ,x= | 290 | &
&po y= | 222 | ,x= | 265 | &
&po y= | 207 | ,x= | 257 | &
&po y= | 207 | ,x= | 240 | &
&po y= | 222 | ,x= | 188 | &
&po y= | 222 | ,x= | 166 | &
&po y= | 207 | ,x= | 152 | &
&po y= | 197.5 | ,x= | 152 | &
&po y= | 197.5 | ,x= | 188 | &
&po y= | 192.5 | ,x= | 210 | &
&po y= | 192.5 | ,x= | 290 | &
&reg mat= | 2 | & | ; Downstream - pipe
&po y= | 222 | ,x= | 270 | &
&po y= | 380 | ,x= | 270 | &
&po y= | 380 | ,x= | 290 | &
&po y= | 222 | ,x= | 290 | &
&po y= | 222 | ,x= | 270 | &
&reg mat= | 2 | & | ; Downstream endcap
&po y= | 380 | ,x= | 290 | &
&po y= | 400 | ,x= | 290 | &
&po y= | 420 | ,x= | 120 | &
&po y= | 420 | ,x= | 70 | &
&po y= | 380 | ,x= | 30 | &
&po y= | 290 | ,x= | 30 | &
&po y= | 200 | ,x= | 22 | &
&po y= | 200 | ,x= | 58 | &
&po y= | 380 | ,x= | 128 | &
&po y= | 380 | ,x= | 290 | &
&reg mat= | 2 | & | ; Upstream - additional endcap ring
&po y= | -192.5 | ,x= | 290 | &
&po y= | -222 | ,x= | 290 | &
&po y= | -222 | ,x= | 265 | &
&po y= | -207 | ,x= | 257 | &
&po y= | -207 | ,x= | 240 | &
&po y= | -222 | ,x= | 188 | &
&po y= | -222 | ,x= | 166 | &
&po y= | -207 | ,x= | 152 | &
&po y= | -197.5 | ,x= | 152 | &
&po y= | -197.5 | ,x= | 188 | &
&po y= | -192.5 | ,x= | 210 | &
&po y= | -192.5 | ,x= | 290 | &
&reg mat= | 2 | & | ; Upstream endcap
&po y= | -222 | ,x= | 290 | &
&po y= | -222 | ,x= | 265 | &
&po y= | -226.5 | ,x= | 265 | &
&po y= | -226.5 | ,x= | 45 | &
&po y= | -262.5 | ,x= | 35 | &
&po y= | -262.5 | ,x= | 290 | &
&po y= | -222 | ,x= | 290 | &
&reg mat= | 2 | & | ; Upstream transversity shield
&po y= | -266.5 | ,x= | 290 | &
&po y= | -266.5 | ,x= | 34 | &
&po y= | -276.5 | ,x= | 31.5 | &
&po y= | -276.5 | ,x= | 290 | &
&po y= | -266.5 | ,x= | 290 | &
&reg mat= | 2 | & | ; Upstream transversity shield
&po y= | -278.5 | ,x= | 290 | &
&po y= | -278.5 | ,x= | 31 | &
&po y= | -282.5 | ,x= | 30 | &
&po y= | -282.5 | ,x= | 290 | &
&po y= | -278.5 | ,x= | 290 | &
&reg mat= | 2 | & | ; Upstream transversity shield
&po y= | -284.5 | ,x= | 290 | &
&po y= | -284.5 | ,x= | 29.5 | &
&po y= | -288.5 | ,x= | 28.5 | &
&po y= | -288.5 | ,x= | 290 | &
&po y= | -284.5 | ,x= | 290 | &

## Solcust
; | [5 empty] | Central Turn Spacing Default |  |  | 0.51 | cm/turn
;Coil turns | 1300 |  | endcap max angle | 35 |  | End Turn Spacing Default |  |  | 0.33 | cm/turn
; |  |  | endcap min angle | 15.3 |  |  |  |  | SIDIS large | -200 | 0 | 13 | 400
;coil radius (ave) | 100 |  | target offset from center | 50 | [5 empty] | 189.748 | 89.9803
;Coil Current | 5500 | [8 empty] | -200 | 0 | 22 | 400
;central turn density | 0.55002 | central turns | 209.0819 | total turns | 1064.4171 |  | endcap max angle | 35 |  | 170.8736 | 149.8425
;End turn density | 0.3559 | End Turn | 161.5633 |  |  |  | endcap min angle | 17 | sidis small | -200 | 0 | 7 | 400
;coil half length | 115 |  |  |  | 0.71574 |  |  |  |  | 197.0185 | 48.7477
;Central Region Half Length | 57.5 | yokexhi | 200 | polendyhi | 165 |  |  |  |  | -200 | 0 | 12 | 500
;coil inner radius | 100 | detendyhi | 116 | bpradius | 15 |  |  |  |  | 289.0738 | 103.9558
;coil outer radius | 105 | fixedin rad | 50 | [5 empty] | pvdis | 0 | 0 | 35 | 400
New Magnet | [9 empty] | 327.6609 | 229.4304
; | [9 empty] | 0 | 0 | 20 | 400
&reg kprob= | 0 | , | ; Declares a POISSON problem | [6 empty] | 375.8771 | 136.8079
;mode= | -1 |  | ; Use fixed gamma for material 2
mode= | 0 |  | ; Use variable gamma for material 2
icylin= | 1 | , | ; Cylindrical symmetry
dx= | 0.05 | , | ! Mesh size intervals
dy= | 0.05 | , | ! Mesh size intervals
rhogam= | 0.008 | ,
nbslo= | 0 | , | ! Dirichlet boundary condition on lower edge
nbsup= | 0 | , | ! Dirichlet boundary condition on upper edge
nbslf= | 0 | , | ! Dirichlet boundary condition on left edge
nbsrt= | 0 | , | ! Dirichlet boundary condition on right edge
;
; Define X (physical) and K (logical) line regions:
xreg1= | 15 | , kreg1= | 2 | ; percentage | 0.01
xreg2= | 145 | , kreg2= | 100 | ; | 0.4
xreg3= | 290 | , kreg3= | 237 | ; | 0.95
kmax= | 250
; Define Y (physical) and L (logical) line regions:
yreg1= | -275 | , lreg1= | 25 | ; percentage | 0.05
yreg2= | -200 | , lreg2= | 225 | ; | 0.45
yreg3= | -75 | , lreg3= | 325 | ; | 0.65
yreg4= | 150 | , lreg4= | 450 | ; | 0.9
yreg5= | 350 | , lreg5= | 475 | ; | 0.95
lmax= | 500 | &
; | Region | 1
&po y= | -400 | ,x= | 0 | & | ; Start of the air-region points
&po y= | 600 | ,x= | 0 | &
&po y= | 600 | ,x= | 400 | &
&po y= | -400 | ,x= | 400 | &
&po y= | -400 | ,x= | 0 | &
;
! Upstream coil | Region | 2
&reg | mat=1 | , cur= | 1777196.4829 | &
&po | y= | -115 | , x= | 105 | &
&po | y= | -57.5 | , x= | 105 | &
&po | y= | -57.5 | , x= | 100 | &
&po | y= | -115 | , x= | 100 | &
&po | y= | -115 | , x= | 105 | &
;
! Central coil | Region | 3
&reg | mat=1 | , cur= | 2299901.3308 | &
&po | y= | -57.5 | , x= | 105 | &
&po | y= | 57.5 | , x= | 105 | &
&po | y= | 57.5 | , x= | 100 | &
&po | y= | -57.5 | , x= | 100 | &
&po | y= | -57.5 | , x= | 105 | &
;
! Downstream coil | Region | 4
&reg | mat=1 | , cur= | 1777196.4829 | &
&po | y= | 115 | , x= | 105 | &
&po | y= | 57.5 | , x= | 105 | &
&po | y= | 57.5 | , x= | 100 | &
&po | y= | 115 | , x= | 100 | &
&po | y= | 115 | , x= | 105 | &
;
! Return yoke | Region | 5
&reg | mat=2 | &
&po | y= | -116 | , x= | 164 | &
&po | y= | 116 | , x= | 164 | &
&po | y= | 116 | , x= | 200 | &
&po | y= | -116 | , x= | 200 | &
&po | y= | -116 | , x= | 164 | &
;
! Return Yoke | Region | 6
&reg | mat=2 | &
&po | y= | -116 | , x= | 110 | & | ;gap | 5
&po | y= | 116 | , x= | 110 | & | ;thickness | 55
&po | y= | 116 | , x= | 165 | &
&po | y= | -116 | , x= | 165 | &
&po | y= | -116 | , x= | 110 | &
;
;
! Yoke end pieces downstream | Region | 7
&reg | mat=2 | &
&po | y= | -146 | , x= | 200 | & | ; Thickness | 40
&po | y= | -186 | , x= | 200 | &
&po | y= | -186 | , x= | 50 | &
&po | y= | -146 | , x= | 50 | &
&po | y= | -146 | , x= | 200 | &
;
Up stream pole tip | Region | 8
&reg | mat=2 | &
&po | y= | -116 | , x= | 200 | & | ; thickness | 25
&po | y= | -141 | , x= | 200 | & | ;Top above | 33
&po | y= | -141 | , x= | 183 | & | ; | 53.8508
&po | y= | -128.5 | , x= | 178 | &
&po | y= | -128.5 | , x= | 163 | &
&po | y= | -141 | , x= | 148 | &
&po | y= | -141 | , x= | 102.5 | & | ; | 37.1947
&po | y= | -132.6667 | , x= | 95 | &
&po | y= | -124.3333 | , x= | 95 | & | ; below coil | 5
&po | y= | -124.3333 | , x= | 102.5 | &
&po | y= | -116 | , x= | 110 | &
&po | y= | -116 | , x= | 200 | &
;
! Upstream block | Region | 9
&reg | mat=2 | &
&po | y= | -141 | , x= | 200 | & | ;width | 5
&po | y= | -146 | , x= | 200 | &
&po | y= | -146 | , x= | 183 | &
&po | y= | -141 | , x= | 183 | &
&po | y= | -141 | , x= | 200 | &
;
! Upstream pole tip | Region | 10
&reg | mat=2 | &
&po | y= | -186 | , x= | 17 | &
&po | y= | -174.3 | , x= | 17 | &
&po | y= | -146 | , x= | 27 | &
&po | y= | -146 | , x= | 50 | &
&po | y= | -186 | , x= | 50 | &
&po | y= | -186 | , x= | 17 | &
;
Nose cone | Region | 11
&reg | mat=2 | &
&po | y= | 96 | , x= | 15 | & | ;ext into solenoid | 20
&po | y= | 296 | , x= | 15 | & | ; detector space | 145
&po | y= | 296 | , x= | 56.602 | & | ; flux thickness | 35
&po | y= | 261 | , x= | 56.602 | &
&po | y= | 96 | , x= | 29.3492 | &
&po | y= | 96 | , x= | 15 | &
;
! Downsteam front magnet pole | Region | 12
&reg | mat=2 | &
&po | y= | 116 | , x= | 200 | & | ; thickness | 25
&po | y= | 141 | , x= | 200 | & | ;Top above | 33
&po | y= | 141 | , x= | 193 | & | ; | 53.8508
&po | y= | 128.5 | , x= | 178 | &
&po | y= | 128.5 | , x= | 163 | &
&po | y= | 141 | , x= | 148 | &
&po | y= | 141 | , x= | 102.5 | & | ; | 36.0164
&po | y= | 132.6667 | , x= | 95 | &
&po | y= | 124.3333 | , x= | 95 | & | ; below coil | 5
&po | y= | 124.3333 | , x= | 102.5 | &
&po | y= | 116 | , x= | 110 | &
&po | y= | 116 | , x= | 200 | &
;
! Downsteam top | Region | 13
&reg | mat=2 | &
&po | y= | 141 | , x= | 233 | &
&po | y= | 296 | , x= | 233 | & | ; Top Thickness | 40
&po | y= | 296 | , x= | 193 | &
&po | y= | 141 | , x= | 193 | &
&po | y= | 141 | , x= | 233 | &
;
; Calorimeter area in layers | Region | 14 |  |  |  | ;No. Layer | 1
&reg | mat=2 | & |  |  |  | ;Layer Thick | 35
&po | y= | 261 | , x= | 56.602 | &
&po | y= | 296 | , x= | 56.602 | &
&po | y= | 296 | , x= | 193 | &
&po | y= | 261 | , x= | 193 | &
&po | y= | 261 | , x= | 56.602 | &
;
Top Triangle | Region | 15
&reg | mat=2 | &
&po | y= | 141 | , x= | 233 | & | ; reach back or triangle | 100
&po | y= | 41 | , x= | 200 | &
&po | y= | 141 | , x= | 200 | &
&po | y= | 141 | , x= | 233 | &
;
;Upstream top | Region | 16
&reg | mat=2 | &
&po | y= | -186 | , x= | 200 | & | ; thickness | 15
&po | y= | -146 | , x= | 215 | & | ; extent | 125
&po | y= | -101 | , x= | 215 | &
&po | y= | -61 | , x= | 200 | &
&po | y= | -186 | , x= | 200 | &