## HMS-Data
HMS | Q1
Turns | Turns = 177 | 43 44 45 45
Momemtum | Gev/c | 0.0548 | 0.12382 | 0.38472 | 0.7684 | 1.5358 | 3.0705 | 4.6052 | 6.124 | 6.8484 | 7.5347 | 7.866 | 8.1784 | 9.0634 | Golden Tune - Q1
Current (I) | Amps | 7 | 16 | 50 | 100 | 200 | 400 | 600 | 800 | 900 | 1000 | 1050.62 | 1100 | 1250
N-I/pole | kA-Turns | 1.239 | 2.832 | 8.85 | 17.7 | 35.4 | 70.8 | 106.2 | 141.6 | 159.3 | 177 | 185.9597 | 194.7 | 221.25
J | kA-Turns/cm^2 | varies per stack
B(2,pole) | T | 0.0121 | 0.0277 | 0.0866 | 0.1733 | 0.3466 | 0.6932 | 1.0397 | 1.3848 | 1.5529 | 1.7157 | 1.795 | 1.8709 | 2.1011
Gradient | T/m | 0.0484 | 0.1108 | 0.3464 | 0.6932 | 1.3864 | 2.7728 | 4.1588 | 5.5392 | 6.2116 | 6.8628 | 7.1799 | 7.4836 | 8.4043
EFL | m | 1.894 | 1.894 | 1.894 | 1.894 | 1.894 | 1.894 | 1.894 | 1.892 | 1.888 | 1.882 |  | 1.875
Stored energy | kJ | 0.0139 | 0.0729 | 0.713 | 2.85 | 11.4 | 45.7 | 103 | 182 | 229 | 281 |  | 335
Inductance | H | 0.56735 | 0.56953 | 0.5704 | 0.57 | 0.57 | 0.57125 | 0.57222 | 0.56875 | 0.56543 | 0.562 |  | 0.55372
HMS | Q2/Q3
Turns | Turns = 345 | 56 57 58 58 58 58 =345 turns |  |  | Area = 0.127x13.5549 = 1.7214723 |  |  |  | 0.127x13.8189 = 1.755000 |  |  | 0.127*14.0819 = 1.7884013
Momemtum | Q2 Gev/c | 0.101 | 0.46 | 1.028 | 2.0524 | 3.317 |  | 4.3904 | 5.4581 | 6.0355 | 7.3068 | 7.866 | 7.8912 | 8.4231 | 9.362 | Golden Tune - Q2
| Q3 Gev/c | 0.194 | 0.934 | 2.1055 | 4.2193 | 6.7785 | 7.866 | 9.041 | 11.2246 | [6 empty] | Golden Tune - Q3
Current (I) | Amps | 10.18 | 47.37 | 106.25 | 212.49 | 341.12 | 395.78 | 454.85 | 568.53 | 635.99 | 814.55 | 911.66 | 916.36 | 1023 | 1250
N-I/pole | kA-Turns | 3.5121 | 16.3426 | 36.6562 | 73.309 | 117.6864 | 136.5441 | 156.9232 | 196.1428 | 219.4166 | 281.0197 | 314.5227 | 316.1442 | 352.935
J | kA-Turns/cm^2 | varies per stack
B(2,pole) | T | 0.0247 | 0.115 | 0.258 | 0.5161 | 0.8285 | 0.96777 | 1.1043 | 1.3755 | 1.5296 | 1.8711 | 2.0206 | 2.0217 | 2.1583
Gradient | T/m | 0.070571 | 0.32857 | 0.73714 | 1.4746 | 2.3671 | 2.765 | 3.1551 | 3.93 | 4.3703 | 5.346 | 5.7732 | 5.7763 | 6.1666
EFL | m | 2.184 | 2.184 | 2.184 | 2.184 | 2.184 |  | 2.181 | 2.167 | 2.152 | 2.114 |  | 2.108 | 2.104
Stored energy | kJ | 0.183 | 3.97 | 20 | 79.9 | 206 |  | 365 | 565 | 699 | 1080 |  | 1310 | 1590
Inductance | H | 3.5317 | 3.5385 | 3.5433 | 3.5392 | 3.5406 |  | 3.5285 | 3.496 | 3.4563 | 3.2555 |  | 3.1201 | 3.0386
HMS | Dipole
Turns | Turns = 156 |  |  | Area = 17.886x8.873 = 158.702 cm^2 | [11 empty] | Golden Tune - Dipole B=0.27485827*P
| Gev/c | 0.32548 | 1.0849 | 1.6274 | 2.1697 | 3.0451 | 4.4706 | 4.8457 | 5.5191 | 6.0793 | 6.5539 | 6.9518 | 7.2809 | 7.5571 | 7.6974 | 7.8662 | 7.4
Momemtum | Gev/c | 0.32402 | 1.0801 | 1.6201 | 2.1599 | 3.0314 | 4.4505 | 4.8239 | 5.4942 | 6.0519 | 6.5244 | 6.9205 | 7.2481 | 7.5231 | 7.6628 | 7.8308 | 0
Current (I) | Amps | 88.1352 | 293.7825 | 440.6778 | 587.574 | 824.9491 | 1214.5087 | 1322.0343 | 1542.3727 | 1762.7121 | 1983.0505 | 2203.3899 | 2423.7292 | 2644.0677 | 2800 | 3000 | 3000
N-I/pole | kA-Turns | 13749.0913 | 45830.0712 | 68745.7362 | 91661.541 | 128692.0651 | 189463.3647 | 206237.3484 | 240610.1465 | 274983.0845 | 309355.8827 | 343728.8207 | 378101.7587 | 412474.5568 | 436800 | 468000
J | kA-Turns/cm^2 | 86.6346 | 288.7807 | 433.175 | 577.5702 | 810.9039 | 1193.831 | 1299.5258 | 1516.1129 | 1732.7008 | 1949.2879 | 2165.8758 | 2382.4637 | 2599.0508 | 2752.3283 | 2948.9231
B | T | 0.089462 | 0.2982 | 0.4473 | 0.59635 | 0.83696 | 1.2288 | 1.3319 | 1.517 | 1.6709 | 1.8014 | 1.9108 | 2.0012 | 2.0771 | 2.1157 | 2.1621
B/I | mT/A | 1.0151 | 1.0151 | 1.015 | 1.0149 | 1.0146 | 1.0117 | 1.0074 | 0.98352 | 0.94794 | 0.90839 | 0.86719 | 0.82567 | 0.78558 | 0.75561 | 0.72069
EFL | m | 5.2934 | 5.2934 | 5.2934 | 5.2933 | 5.2932 | 5.2907 | 5.2874 | 5.2795 | 5.2615 | 5.2506 | 5.2418 | 5.2348 | 5.2302
Stored energy | kJ | 14.342 | 159.346 | 358.403 | 636.707 | 1253.243 | 2705.044 | 3189.552 | 4229.826 | 5311.699 | 6421.504 | 7541.082 | 8661.596 | 9789.713
Inductance | H | 3.6927 | 3.6925 | 3.6911 | 3.6885 | 3.6831 | 3.6678 | 3.6498 | 3.5561 | 3.419 | 3.2659 | 3.1066 | 2.9489 | 2.8006
NMR Values
Current | A | 108 | 177.6 | 247.2 | 316.8 | 386.4 | 456 | 525.6 | 595.2 | 664.8 | 734.4 | 804 | 873.6 | 943.2 | 1012.8 | 1082.4 | 1152 | 1221.6 | 1291.2 | 1360.8 | 1430.4 | 1500
B/I | mT/a | 0.90314 | 0.89446 | 0.89503 | 0.89495 | 0.89343 | 0.89375 | 0.89512 | 0.8939 | 0.89375 | 0.8936 | 0.89336 | 0.89305 | 0.8927 | 0.89231 | 0.89185 | 0.89127 | 0.89129 | 0.88978 | 0.88831 | 0.88603 | 0.88279
|  | 7.4 | 7.4 |  |  |  |  | I | B
|  | 0 | 1200 |  |  |  |  | 1544.47 | 1.3743
|  | 0 | 3000 |  |  |  |  | 1562.09 | 1.3897
|  | 0 | 2.5
Robin's Tosca model 1/27/1998
| A | 100 | 500 | 1000 | 1200 | 1400 | 1600 | 1800 | 2000 | 2200 | 2400 | 2600 | 2800 | 2868.7778 | 3000
| T | 0.08998 | 0.44126 | 0.88898 | 1.0678 | 1.2389 | 1.3974 | 1.5397 | 1.6642 | 1.7712 | 1.8629 | 1.9422 | 2.012 | 2.034 | 2.0731
| Gev/c | 0.32737 | 1.6054 | 3.2343 | 3.8848 | 4.5074 | 5.0842 | 5.6019 | 6.0548 | 6.4442 | 6.7776 | 7.0662 | 7.32 | 7.4002 | 7.5426

## Sheet2
| I | J | NI | N
158.702 | 100 | 98.297 | 15599.9305 | 155.9993
| 333.33 | 327.655 | 51999.5038 | 156.0001
| 500 | 491.487 | 77999.9699 | 155.9999
| 666.67 | 655.32 | 104000.5946 | 156.0001
| 936 | 920.064 | 146015.9969 | 156
| 1378 | 1354.539 | 214968.0484 | 156
| G | I
| 7.3996 | 2511.7071

## Golden tune 2003
Q1
| G | 1 | 2 | 3 | 4 | 4.7979 | 5 | 6 | 7 | 7.4 | 8
| Bdl | 0.44728 | 0.89456 | 1.3418 | 1.7891 | 2.146 | 2.2364 | 2.6837 | 3.1309 | 3.3099 | 3.5782
| I | 130.1813 | 260.4987 | 390.8162 | 521.1336 | 625.1146 | 651.4583 | 783.3132 | 921.5822 | 979.881 | 1071.6012
Q2
| G | 1 | 2 | 3 | 4 | 4.3528 | 5 | 6 | 7 | 7.4 | 8
| Bdl | 0.55665 | 1.1133 | 1.67 | 2.2266 | 2.423 | 2.7833 | 3.3399 | 3.8966 | 4.1192 | 4.4532
| I | 103.3913 | 207.0539 | 310.7164 | 414.379 | 450.9515 | 518.645 | 631.6525 | 766.6597 | 829.8141 | 937.0222
Q3
| G | 1 | 2 | 3 | 4 | 5 | 6 | 7 | 8 | 7.4 | 8.7413
| Bdl | 0.27479 | 0.54957 | 0.82436 | 1.0991 | 1.3739 | 1.6487 | 1.9235 | 2.1983 | 2.0334 | 2.402
| I | 50.7374 | 101.7401 | 152.7428 | 203.7455 | 254.7482 | 305.751 | 356.7537 | 407.7564 | 377.1548 | 445.565
Dipole
| G | 1 | 2 | 3 | 4 |  | 5 | 6 | 7 | 7.4 | 8
| B | 0.27486 | 0.54972 | 0.82457 | 1.0994 |  | 1.3743 | 1.6491 | 1.924 | 2.034 | 2.1989
| I | 79.9456 | 160.0273 | 240.109 | 320.1907 |  | 395.7049 | 479.1351 | 560.327 | 592.4545 | 640.5189
Q1 | bar: 1 to 2
N | 0.97915 | 1: 0.97915; 2: 0.97915
C | -0.139 | 1: -0.277; 2: -0.271
L | 297.56 | 1: 190.19; 2: 189.56
CB | 10.15 | 1: 13.18; 2: 12.84
Cutoff | 2.146 | 1: 2.423; 2: 2.402