## Feuil1
Commentaire fichier:
Temps - Vitesse de mesure standard | Charge Instron kN | Jauge pont complet tirant 1 | Jauge pont complet tirant 2
s | kN | mV | mV
05.11.15 13:57:58 | 05.11.15 13:57:58 | 05.11.15 13:57:58 | 05.11.15 13:57:58
100,00 ms (10 Hz) | 100,00 ms (10 Hz) | 100,00 ms (10 Hz) | 100,00 ms (10 Hz)
Voie matériel:0 | Voie matériel:1 | Voie matériel:2 | Voie matériel:3
No de série (ML.. / AP..): N.D. | No de série (ML.. / AP..): 9E50022B7 | No de série (ML.. / AP..): 9E50022B7 | No de série (ML.. / AP..): 9E50022B7
Capteur: | Capteur: Charge kN | Capteur: Jauge Tirant mV/V | Capteur: Jauge Tirant mV/V
T-ID Capteur: | T-ID Capteur: 409896104976852 | T-ID Capteur: 423133992824074 | T-ID Capteur: 423133992824074
Type d'amplificateur:N.D. | Type d'amplificateur:MX840A | Type d'amplificateur:MX840A | Type d'amplificateur:MX840A
Platine de raccordement:N.D. | Platine de raccordement:N.D. | Platine de raccordement:N.D. | Platine de raccordement:N.D.
Type de capteur:N.D. | Type de capteur:Tension C.C. | Type de capteur:SG pont complet | Type de capteur:SG pont complet
Plage de mesure:N.D. | Plage de mesure:10,2 | Plage de mesure:5 | Plage de mesure:5
| Echelle physique P1:0 ; 0 | Echelle physique P1:0 ; 0 | Echelle physique P1:0 ; 0
| Echelle physique P2:10 ; 500 | Echelle physique P2:2 ; 2 | Echelle physique P2:2 ; 2
Unité de signal | Unité de signalV | Unité de signalmV/V | Unité de signalmV/V
Grandeur physique: | Grandeur physique:kN | Grandeur physique:mV | Grandeur physique:mV
Valeur pleine échelle: 0 | Valeur pleine échelle: 510 kN | Valeur pleine échelle: 5 mV | Valeur pleine échelle: 5 mV
Echelle catman: Aucun | Echelle catman: Tabelle de linéarisation | Echelle catman: Tabelle de linéarisation | Echelle catman: Tabelle de linéarisation
Tension d'alimentation:N.D. | x(1) = 0 y(1) = 0 | x(1) = 0 y(1) = 0 | x(1) = 0 y(1) = 0
Caractéristiques du filtre:N.D. | x(2) = 10 y(2) = 500 | x(2) = 2 y(2) = 2 | x(2) = 2 y(2) = 2
Fréquence du filtre:N.D. | Tension d'alimentation:Pas d'excitation | Tension d'alimentation:2.5 V | Tension d'alimentation:2.5 V
Valeur d'ajustement du zéro:0 s | Caractéristiques du filtre:Bessel Passe bas | Caractéristiques du filtre:Bessel Passe bas | Caractéristiques du filtre:Bessel Passe bas
Valeur de tare:0 s | Fréquence du filtre:2 Hz | Fréquence du filtre:2 Hz | Fréquence du filtre:2 Hz
Valeur d'ajustement du zéro logiciel 0 s | Valeur d'ajustement du zéro:0,136937 kN | Valeur d'ajustement du zéro:0,365305 mV | Valeur d'ajustement du zéro:6,160051E-02 mV
Signal de mesure:N.D. | Valeur de tare:0,136937 kN | Valeur de tare:0,365305 mV | Valeur de tare:6,160051E-02 mV
Entrée d'amplificateur:N.D. | Valeur d'ajustement du zéro logiciel 1,302549E-02 kN | Valeur d'ajustement du zéro logiciel 0 mV | Valeur d'ajustement du zéro logiciel 0 mV
Facteur k:0,00000 | Signal de mesure:N.D. | Signal de mesure:ON | Signal de mesure:N.D.
Facteur de pont:0,00000 | Entrée d'amplificateur:N.D. | Entrée d'amplificateur:N.D. | Entrée d'amplificateur:N.D.
N.D. | Facteur k:0,00000 | Facteur k:0,00000 | Facteur k:0,00000
| Facteur de pont:0,00000 | Facteur de pont:0,00000 | Facteur de pont:0,00000
| N.D. | N.D. | N.D.
0 | 0.00083797 | 1.7944e-05 | 9.4671e-06
0.1 | -0.00035464 | -4.9103e-06 | -3.1531e-06
0.2 | -0.00072782 | 8.3131e-06 | -6.6732e-06
0.3 | 0.0027524 | 8.3824e-06 | -9.8222e-06
0.4 | 0.0022917 | 1.2463e-06 | 3.4303e-06
0.5 | -0.00025221 | 5.412e-06 | -1.8863e-06
0.6 | 0.00054497 | 5.202e-06 | 1.2172e-05
0.7 | 0.00051667 | -6.8127e-06 | -5.734e-06
0.8 | -0.0023921 | -8.6419e-06 | -1.5011e-05
0.9 | -0.0019735 | 3.3272e-06 | -8.6791e-06
1 | -0.00068952 | -5.1986e-06 | 1.579e-06
1.1 | 0.00092598 | 2.2343e-05 | 2.6953e-06
1.2 | 0.0010129 | 1.7765e-05 | 7.4626e-06
1.3 | 0.0016105 | 1.1454e-05 | 1.089e-05
1.4 | -0.0005025 | 2.3562e-06 | 1.6638e-05
1.5 | 0.0027441 | 1.188e-05 | 7.0819e-06
1.6 | 0.0022185 | 1.1891e-05 | 1.5134e-05
1.7 | 0.00063496 | 1.3867e-05 | 1.9328e-05
1.8 | -0.00016436 | 1.3555e-05 | 1.77e-05
1.9 | 0.0013255 | 3.8646e-06 | 6.5995e-06
2 | 0.00094764 | 1.2623e-05 | 4.9298e-06
2.1 | 0.00092845 | 9.6738e-06 | -1.0823e-07
2.2 | 0.0010769 | -2.0959e-06 | -1.2363e-05
2.3 | 0.005179 | 2.3388e-05 | 2.0536e-05
2.4 | 0.0031612 | 1.1813e-05 | 7.8729e-06
2.5 | 0.0010523 | 6.2519e-06 | 1.0882e-05
2.6 | 0.0012217 | 2.3854e-06 | -1.4935e-06
2.7 | 0.0014255 | -7.4531e-07 | -4.8522e-06
2.8 | -0.00050384 | 4.1785e-06 | 1.2478e-05
2.9 | -0.0015691 | -5.3961e-06 | -6.4247e-06
3 | 0.0026855 | 7.8968e-06 | -1.7202e-06
3.1 | 0.0016027 | 1.941e-06 | 1.0752e-05
3.2 | 0.0028726 | 1.8394e-05 | 2.2326e-05
3.3 | 0.0016061 | 6.892e-06 | 7.2659e-06
3.4 | 0.0030328 | 1.3712e-05 | 3.3326e-05
3.5 | -0.0019333 | -3.2057e-06 | -4.2151e-06
3.6 | 0.0030757 | 6.8223e-06 | 2.0466e-05
3.7 | 0.0011966 | 1.1934e-05 | 1.0017e-05
3.8 | 0.0010615 | 7.4627e-06 | 1.1052e-05
3.9 | 0.0034801 | 2.883e-05 | 2.0029e-05
4 | -0.0031181 | -1.703e-06 | -8.1074e-06
4.1 | 0.0011522 | 1.693e-06 | 2.2867e-06
4.2 | 0.00075603 | 6.1992e-06 | 1.6316e-05
4.3 | 0.002298 | 2.5563e-05 | 1.1803e-05
4.4 | 0.0031012 | 4.54e-06 | 3.8266e-06
4.5 | 0.0047906 | 1.1662e-05 | 7.3836e-06
4.6 | 0.0027699 | 1.563e-05 | 3.0577e-06
4.7 | -0.0015997 | -4.9204e-06 | -2.2764e-06
4.8 | 0.0013806 | -5.7373e-06 | 5.9379e-06
4.9 | 0.0019757 | -8.4981e-06 | -3.306e-06
5 | 0.0038228 | 1.0562e-05 | 3.6117e-05
5.1 | 0.0032374 | 2.0643e-05 | 2.946e-05
5.2 | 0.0034718 | 1.7637e-05 | 3.5456e-05
5.3 | -0.00035374 | 3.4059e-06 | 4.12e-05
5.4 | 0.0015586 | 4.6584e-06 | 2.3492e-05
5.5 | 0.00098409 | -1.5799e-07 | 1.5628e-05
5.6 | 0.0061156 | 1.1751e-05 | 3.6548e-05
5.7 | 0.0024039 | -2.0125e-07 | 2.5603e-05
5.8 | 0.0008951 | 1.1253e-05 | 2.6318e-05
5.9 | -0.0013962 | 1.1024e-05 | 2.4725e-05
6 | 0.0028196 | 9.368e-06 | 2.6424e-05
6.1 | 0.0020736 | -1.6819e-06 | 4.8753e-05
6.2 | 0.0010846 | -0.0003114 | 0.00017764
6.3 | -0.00061421 | -0.00046521 | 0.00034699
6.4 | 0.00045487 | -0.00038464 | 0.00032139
6.5 | 0.0028369 | -1.6235e-05 | 6.8005e-05
6.6 | 0.0041027 | 1.0671e-05 | 2.0025e-05
6.7 | 0.0039732 | 1.1442e-05 | 1.8911e-05
6.8 | 0.0027755 | 1.467e-05 | 1.8858e-05
6.9 | 6.471e-05 | 1.0582e-05 | 2.6625e-05
7 | 0.0034351 | 1.7474e-05 | 1.6319e-05
7.1 | 0.0028281 | 4.7248e-06 | 1.4521e-05
7.2 | 0.0043193 | 6.1383e-06 | 2.6581e-05
7.3 | 0.0026722 | 7.8309e-06 | 6.8955e-06
7.4 | 0.0037592 | 4.7327e-06 | 2.3101e-05
7.5 | 0.00074858 | 1.1265e-05 | 3.0673e-05
7.6 | 0.00042209 | 1.2098e-05 | 2.3269e-05
7.7 | 0.0021443 | 1.1098e-05 | 1.6853e-05
7.8 | -9.0767e-05 | -1.3183e-05 | 7.6931e-06
7.9 | 0.0023682 | 4.8714e-06 | 1.1614e-05
8 | -0.00070244 | -2.2398e-06 | 3.7525e-06
8.1 | 0.0013121 | 7.9236e-06 | 1.7414e-05
8.2 | 0.0020094 | 1.759e-05 | 6.0506e-06
8.3 | -0.0012512 | 1.5334e-05 | 7.6738e-06
8.4 | 0.00077461 | 5.2694e-06 | 2.7283e-06
8.5 | -0.00083442 | -2.5601e-06 | 6.3098e-06
8.6 | 7.1512e-05 | 6.9712e-08 | 1.0597e-05
8.7 | 0.0013079 | 1.0687e-05 | 7.8395e-06
8.8 | 0.0057811 | 1.6496e-05 | 2.0924e-05
8.9 | 0.0033001 | 1.8522e-05 | 9.8461e-06
9 | 0.0082511 | 1.7591e-05 | 1.5878e-05
9.1 | 0.0076994 | 2.1892e-05 | 2.0437e-05
9.2 | 0.0023153 | 2.5592e-05 | 3.9189e-06
9.3 | 0.0053157 | 3.3732e-05 | 1.9393e-05
9.4 | 0.006609 | 1.3943e-05 | 7.7919e-06
9.5 | 0.0057382 | 1.6278e-05 | 1.1867e-05
9.6 | 0.0023534 | 1.8024e-05 | 5.112e-06
9.7 | 0.0011026 | 2.347e-06 | -1.5557e-05
9.8 | 0.0028898 | 6.6049e-06 | -3.2281e-07
9.9 | 0.0049197 | -3.8268e-06 | -3.7157e-06
10 | 0.0035648 | 8.0353e-06 | 4.6246e-06
10.1 | 0.0045408 | -5.8649e-07 | 1.832e-06
10.2 | 0.0029532 | 1.5273e-06 | -6.7031e-06
10.3 | 0.0059191 | 8.8487e-06 | -8.9159e-06
10.4 | 0.0039865 | 1.3766e-05 | -3.5866e-06
10.5 | 0.0058815 | 8.0036e-06 | 1.8807e-06
10.6 | 0.0040447 | 3.3235e-06 | 8.208e-07
10.7 | 0.0030483 | -7.5173e-06 | -2.5076e-06
10.8 | 0.011671 | 6.5532e-05 | 6.2328e-05
10.9 | 0.020021 | 0.00013669 | 0.00013584
11 | 0.021326 | 0.00015524 | 0.00016201
11.1 | 0.024511 | 0.00018442 | 0.00018413
11.2 | 0.027026 | 0.00023155 | 0.00021285
11.3 | 0.028771 | 0.00025602 | 0.00023412
11.4 | 0.027975 | 0.00026594 | 0.00025131
11.5 | 0.030107 | 0.00028317 | 0.00025099
11.6 | 0.053183 | 0.00052675 | 0.00049727
11.7 | 0.17402 | 0.0017143 | 0.0016417
11.8 | 0.37655 | 0.0036879 | 0.0036177
11.9 | 0.63304 | 0.0062152 | 0.0061982
12 | 0.85981 | 0.0083712 | 0.0084074
12.1 | 1.0022 | 0.0097022 | 0.0097706
12.2 | 1.0907 | 0.010486 | 0.010566
12.3 | 1.1505 | 0.011069 | 0.011174
12.4 | 1.1985 | 0.011609 | 0.011716
12.5 | 1.2492 | 0.01209 | 0.012208
12.6 | 1.2976 | 0.012557 | 0.012673
12.7 | 1.3435 | 0.013027 | 0.013161
12.8 | 1.3944 | 0.0135 | 0.013626
12.9 | 1.4421 | 0.013975 | 0.014108
13 | 1.4874 | 0.014449 | 0.014594
13.1 | 1.5407 | 0.014922 | 0.01509
13.2 | 1.5923 | 0.015396 | 0.015567
13.3 | 1.6431 | 0.0159 | 0.016077
13.4 | 1.6978 | 0.016428 | 0.016613
13.5 | 1.7514 | 0.016976 | 0.017158
13.6 | 1.8074 | 0.017513 | 0.017716
13.7 | 1.8682 | 0.018071 | 0.018274
13.8 | 1.9252 | 0.018639 | 0.018848
13.9 | 1.9867 | 0.019199 | 0.019419
14 | 2.0474 | 0.019753 | 0.019984
14.1 | 2.1085 | 0.020321 | 0.020564
14.2 | 2.1692 | 0.020911 | 0.021147
14.3 | 2.2333 | 0.021505 | 0.02175
14.4 | 2.2939 | 0.022086 | 0.022348
14.5 | 2.355 | 0.022696 | 0.022957
14.6 | 2.4173 | 0.0233 | 0.023559
14.7 | 2.4754 | 0.023874 | 0.024135
14.8 | 2.5339 | 0.024464 | 0.024743
14.9 | 2.5937 | 0.025054 | 0.02535
15 | 2.6542 | 0.025661 | 0.025953
15.1 | 2.7191 | 0.026271 | 0.026567
15.2 | 2.7812 | 0.026865 | 0.027172
15.3 | 2.8454 | 0.027472 | 0.027775
15.4 | 2.9069 | 0.028072 | 0.028375
15.5 | 2.9686 | 0.028679 | 0.028996
15.6 | 3.0291 | 0.029261 | 0.029584
15.7 | 3.0924 | 0.02988 | 0.030206
15.8 | 3.1565 | 0.030471 | 0.030793
15.9 | 3.2199 | 0.031078 | 0.031399
16 | 3.2849 | 0.031687 | 0.032025
16.1 | 3.3491 | 0.032288 | 0.032634
16.2 | 3.4157 | 0.032897 | 0.033238
16.3 | 3.4756 | 0.033513 | 0.033849
16.4 | 3.5382 | 0.03414 | 0.034489
16.5 | 3.5973 | 0.034722 | 0.035066
16.6 | 3.6569 | 0.035337 | 0.035683
16.7 | 3.7227 | 0.035945 | 0.036298
16.8 | 3.7842 | 0.03656 | 0.036909
16.9 | 3.8474 | 0.037175 | 0.037521
17 | 3.9105 | 0.037786 | 0.038146
17.1 | 3.9771 | 0.038404 | 0.038767
17.2 | 4.0408 | 0.039003 | 0.039363
17.3 | 4.1049 | 0.039623 | 0.039988
17.4 | 4.1689 | 0.040233 | 0.040602
17.5 | 4.2324 | 0.040841 | 0.041208
17.6 | 4.2959 | 0.041437 | 0.041808
17.7 | 4.3629 | 0.042054 | 0.042423
17.8 | 4.4234 | 0.042647 | 0.043034
17.9 | 4.4867 | 0.043257 | 0.043645
18 | 4.5517 | 0.043867 | 0.044253
18.1 | 4.6169 | 0.04447 | 0.04486
18.2 | 4.682 | 0.045105 | 0.04549
18.3 | 4.7443 | 0.045712 | 0.046105
18.4 | 4.8021 | 0.046321 | 0.04672
18.5 | 4.8624 | 0.046943 | 0.047344
18.6 | 4.9265 | 0.047563 | 0.04796
18.7 | 4.9862 | 0.04818 | 0.048567
18.8 | 5.0499 | 0.048768 | 0.049159
18.9 | 5.1143 | 0.049378 | 0.049786
19 | 5.1774 | 0.049977 | 0.050369
19.1 | 5.2405 | 0.050585 | 0.050986
19.2 | 5.2991 | 0.051204 | 0.051615
19.3 | 5.3628 | 0.051803 | 0.052216
19.4 | 5.4269 | 0.052429 | 0.052824
19.5 | 5.4924 | 0.053027 | 0.053422
19.6 | 5.5537 | 0.053627 | 0.054031
19.7 | 5.6196 | 0.054233 | 0.054656
19.8 | 5.6847 | 0.054858 | 0.055257
19.9 | 5.7511 | 0.05547 | 0.055875
20 | 5.811 | 0.056078 | 0.05647
20.1 | 5.8688 | 0.05672 | 0.057105
20.2 | 5.9336 | 0.057348 | 0.057741
20.3 | 5.9952 | 0.057972 | 0.058359
20.4 | 6.0601 | 0.058581 | 0.058979
20.5 | 6.123 | 0.059182 | 0.05959
20.6 | 6.1843 | 0.059799 | 0.060206
20.7 | 6.2512 | 0.060424 | 0.060835
20.8 | 6.3173 | 0.061017 | 0.061426
20.9 | 6.3808 | 0.061603 | 0.06203
21 | 6.4423 | 0.062201 | 0.062613
21.1 | 6.5076 | 0.062804 | 0.063212
21.2 | 6.5709 | 0.063385 | 0.063793
21.3 | 6.6357 | 0.063992 | 0.064401
21.4 | 6.7 | 0.064582 | 0.064998
21.5 | 6.7603 | 0.065171 | 0.065577
21.6 | 6.8255 | 0.06579 | 0.066203
21.7 | 6.8919 | 0.066411 | 0.066822
21.8 | 6.9575 | 0.067044 | 0.067464
21.9 | 7.0211 | 0.067659 | 0.068072
22 | 7.083 | 0.068271 | 0.068695
22.1 | 7.1433 | 0.06889 | 0.069305
22.2 | 7.2041 | 0.069512 | 0.069904
22.3 | 7.2685 | 0.070116 | 0.070541
22.4 | 7.3295 | 0.070734 | 0.071158
22.5 | 7.3941 | 0.071354 | 0.071742
22.6 | 7.4571 | 0.071959 | 0.072359
22.7 | 7.523 | 0.072544 | 0.072948
22.8 | 7.5864 | 0.073154 | 0.073546
22.9 | 7.6459 | 0.073754 | 0.074145
23 | 7.7074 | 0.07435 | 0.074748
23.1 | 7.7697 | 0.07497 | 0.075372
23.2 | 7.8356 | 0.075605 | 0.075994
23.3 | 7.9016 | 0.076208 | 0.076581
23.4 | 7.9661 | 0.076815 | 0.077189
23.5 | 8.028 | 0.077423 | 0.077787
23.6 | 8.0914 | 0.078054 | 0.078415
23.7 | 8.1549 | 0.07871 | 0.079044
23.8 | 8.2164 | 0.07932 | 0.079671
23.9 | 8.2805 | 0.07995 | 0.080289
24 | 8.3437 | 0.080578 | 0.080915
24.1 | 8.4066 | 0.081204 | 0.081522
24.2 | 8.4712 | 0.08182 | 0.082138
24.3 | 8.5343 | 0.08245 | 0.082751
24.4 | 8.5994 | 0.083049 | 0.083345
24.5 | 8.6639 | 0.083638 | 0.083937
24.6 | 8.728 | 0.084224 | 0.084515
24.7 | 8.7904 | 0.084832 | 0.085114
24.8 | 8.8543 | 0.085433 | 0.08572
24.9 | 8.9193 | 0.086033 | 0.086292
25 | 8.9815 | 0.086651 | 0.086913
25.1 | 9.0446 | 0.087253 | 0.08752
25.2 | 9.1067 | 0.087877 | 0.088114
25.3 | 9.1716 | 0.08848 | 0.08872
25.4 | 9.2349 | 0.089099 | 0.089336
25.5 | 9.3022 | 0.089747 | 0.089979
25.6 | 9.375 | 0.090365 | 0.090602
25.7 | 9.4462 | 0.091004 | 0.091234
25.8 | 9.5056 | 0.091614 | 0.091824
25.9 | 9.5638 | 0.092206 | 0.092438
26 | 9.626 | 0.092827 | 0.093038
26.1 | 9.6846 | 0.093428 | 0.093648
26.2 | 9.7491 | 0.094035 | 0.094246
26.3 | 9.8127 | 0.094629 | 0.094831
26.4 | 9.8792 | 0.095255 | 0.095448
26.5 | 9.9372 | 0.095842 | 0.096049
26.6 | 9.9958 | 0.096452 | 0.096661
26.7 | 10.058 | 0.097074 | 0.097273
26.8 | 10.1215 | 0.097677 | 0.097897
26.9 | 10.1861 | 0.098279 | 0.098484
27 | 10.2489 | 0.098903 | 0.099104
27.1 | 10.3143 | 0.09953 | 0.099717
27.2 | 10.3809 | 0.10015 | 0.10034
27.3 | 10.4447 | 0.10074 | 0.10095
27.4 | 10.5068 | 0.10135 | 0.10158
27.5 | 10.5666 | 0.102 | 0.1022
27.6 | 10.6291 | 0.10261 | 0.10284
27.7 | 10.6913 | 0.10323 | 0.10345
27.8 | 10.758 | 0.10386 | 0.10406
27.9 | 10.8174 | 0.10444 | 0.10465
28 | 10.8795 | 0.10502 | 0.10525
28.1 | 10.9447 | 0.10562 | 0.10586
28.2 | 11.0078 | 0.10621 | 0.10647
28.3 | 11.0746 | 0.10683 | 0.10708
28.4 | 11.1364 | 0.10741 | 0.10767
28.5 | 11.1985 | 0.10803 | 0.10829
28.6 | 11.264 | 0.10863 | 0.10891
28.7 | 11.3261 | 0.10924 | 0.10952
28.8 | 11.3916 | 0.10982 | 0.11011
28.9 | 11.4535 | 0.11045 | 0.11074
29 | 11.5179 | 0.11106 | 0.11135
29.1 | 11.5846 | 0.11167 | 0.11196
29.2 | 11.6506 | 0.11227 | 0.11258
29.3 | 11.7145 | 0.11287 | 0.11319
29.4 | 11.7765 | 0.11348 | 0.11379
29.5 | 11.8361 | 0.11408 | 0.11442
29.6 | 11.8974 | 0.11469 | 0.11502
29.7 | 11.962 | 0.11528 | 0.11565
29.8 | 12.0215 | 0.11588 | 0.11625
29.9 | 12.0846 | 0.11647 | 0.11685
30 | 12.1491 | 0.11705 | 0.11744
30.1 | 12.2133 | 0.11765 | 0.11806
30.2 | 12.2772 | 0.11826 | 0.11865
30.3 | 12.3362 | 0.11884 | 0.11926
30.4 | 12.3985 | 0.11946 | 0.11989
30.5 | 12.4631 | 0.12009 | 0.12054
30.6 | 12.5293 | 0.12069 | 0.12115
30.7 | 12.5939 | 0.12129 | 0.12175
30.8 | 12.6553 | 0.1219 | 0.12235
30.9 | 12.7219 | 0.12251 | 0.12298
31 | 12.7857 | 0.12311 | 0.12361
31.1 | 12.85 | 0.1237 | 0.1242
31.2 | 12.9103 | 0.12432 | 0.12481
31.3 | 12.9738 | 0.12491 | 0.12544
31.4 | 13.0376 | 0.12554 | 0.12606
31.5 | 13.1005 | 0.12612 | 0.12665
31.6 | 13.1622 | 0.12671 | 0.12727
31.7 | 13.2247 | 0.12729 | 0.12784
31.8 | 13.2863 | 0.12787 | 0.12845
31.9 | 13.352 | 0.12849 | 0.12905
32 | 13.4149 | 0.12909 | 0.12967
32.1 | 13.4787 | 0.1297 | 0.13028
32.2 | 13.5412 | 0.1303 | 0.13088
32.3 | 13.6044 | 0.13091 | 0.1315
32.4 | 13.6694 | 0.13153 | 0.13213
32.5 | 13.7351 | 0.13213 | 0.13274
32.6 | 13.7991 | 0.13272 | 0.13333
32.7 | 13.8613 | 0.1333 | 0.13392
32.8 | 13.9277 | 0.13392 | 0.13456
32.9 | 13.9933 | 0.13456 | 0.13518
33 | 14.0586 | 0.13516 | 0.1358
33.1 | 14.1245 | 0.13577 | 0.13642
33.2 | 14.1834 | 0.13637 | 0.13701
33.3 | 14.2444 | 0.13697 | 0.13763
33.4 | 14.3084 | 0.13757 | 0.13825
33.5 | 14.368 | 0.13817 | 0.13886
33.6 | 14.4322 | 0.13877 | 0.13946
33.7 | 14.4972 | 0.13936 | 0.14005
33.8 | 14.5619 | 0.13997 | 0.14067
33.9 | 14.6222 | 0.14058 | 0.14128
34 | 14.6809 | 0.14116 | 0.1419
34.1 | 14.7435 | 0.14177 | 0.14251
34.2 | 14.8056 | 0.14236 | 0.14312
34.3 | 14.873 | 0.14295 | 0.14372
34.4 | 14.9366 | 0.14355 | 0.14434
34.5 | 14.9998 | 0.14415 | 0.14494
34.6 | 15.0653 | 0.14473 | 0.14555
34.7 | 15.1293 | 0.14533 | 0.14617
34.8 | 15.1934 | 0.14592 | 0.14677
34.9 | 15.2522 | 0.14651 | 0.14738
35 | 15.3171 | 0.14712 | 0.148
35.1 | 15.3773 | 0.1477 | 0.14864
35.2 | 15.4446 | 0.14832 | 0.14925
35.3 | 15.5066 | 0.14889 | 0.14985
35.4 | 15.565 | 0.14948 | 0.15045
35.5 | 15.6313 | 0.15006 | 0.15107
35.6 | 15.695 | 0.15066 | 0.15167
35.7 | 15.7595 | 0.15126 | 0.1523
35.8 | 15.8235 | 0.15184 | 0.15289
35.9 | 15.8869 | 0.15244 | 0.15351
36 | 15.9525 | 0.15302 | 0.15413
36.1 | 16.0161 | 0.1536 | 0.15472
36.2 | 16.0805 | 0.15418 | 0.15533
36.3 | 16.1446 | 0.15477 | 0.15595
36.4 | 16.2092 | 0.15536 | 0.15656
36.5 | 16.2739 | 0.15594 | 0.15715
36.6 | 16.3365 | 0.15654 | 0.15776
36.7 | 16.4025 | 0.15712 | 0.15836
36.8 | 16.4642 | 0.15771 | 0.15898
36.9 | 16.525 | 0.1583 | 0.15959
37 | 16.5843 | 0.15888 | 0.1602
37.1 | 16.6493 | 0.15932 | 0.16087
37.2 | 16.7093 | 0.15961 | 0.16174
37.3 | 16.7734 | 0.16025 | 0.16236
37.4 | 16.8367 | 0.16118 | 0.16269
37.5 | 16.9009 | 0.16182 | 0.16328
37.6 | 16.9671 | 0.16242 | 0.16389
37.7 | 17.0252 | 0.16301 | 0.16449
37.8 | 17.0907 | 0.16359 | 0.1651
37.9 | 17.1528 | 0.16416 | 0.16571
38 | 17.2179 | 0.16475 | 0.16632
38.1 | 17.2791 | 0.16533 | 0.16691
38.2 | 17.347 | 0.16594 | 0.16753
38.3 | 17.4119 | 0.16653 | 0.16813
38.4 | 17.4741 | 0.1671 | 0.16874
38.5 | 17.5401 | 0.16771 | 0.16936
38.6 | 17.5996 | 0.16832 | 0.16997
38.7 | 17.6624 | 0.16891 | 0.1706
38.8 | 17.7242 | 0.16951 | 0.17122
38.9 | 17.7894 | 0.17013 | 0.17184
39 | 17.852 | 0.17071 | 0.17244
39.1 | 17.9141 | 0.1713 | 0.17304
39.2 | 17.9768 | 0.17189 | 0.17365
39.3 | 18.0441 | 0.17247 | 0.17427
39.4 | 18.1104 | 0.17306 | 0.17487
39.5 | 18.1735 | 0.17367 | 0.17548
39.6 | 18.2377 | 0.17425 | 0.17608
39.7 | 18.2997 | 0.17484 | 0.1767
39.8 | 18.3645 | 0.17541 | 0.1773
39.9 | 18.431 | 0.17602 | 0.17791
40 | 18.4899 | 0.17661 | 0.17851
40.1 | 18.5564 | 0.1772 | 0.17913
40.2 | 18.6189 | 0.17778 | 0.17973
40.3 | 18.6855 | 0.17839 | 0.18037
40.4 | 18.7552 | 0.17898 | 0.18096
40.5 | 18.8207 | 0.17958 | 0.18158
40.6 | 18.8801 | 0.18019 | 0.18221
40.7 | 18.94 | 0.1808 | 0.18283
40.8 | 19.0039 | 0.18137 | 0.18345
40.9 | 19.0605 | 0.18195 | 0.18405
41 | 19.1251 | 0.18258 | 0.18467
41.1 | 19.1897 | 0.18315 | 0.18527
41.2 | 19.2559 | 0.18374 | 0.18588
41.3 | 19.316 | 0.18431 | 0.18648
41.4 | 19.3736 | 0.18491 | 0.18708
41.5 | 19.4349 | 0.18549 | 0.1877
41.6 | 19.4985 | 0.18609 | 0.18831
41.7 | 19.5629 | 0.18667 | 0.18892
41.8 | 19.6262 | 0.18727 | 0.18955
41.9 | 19.6901 | 0.18785 | 0.19013
42 | 19.7564 | 0.18845 | 0.19075
42.1 | 19.8219 | 0.18908 | 0.1914
42.2 | 19.885 | 0.18966 | 0.19202
42.3 | 19.9429 | 0.19023 | 0.19261
42.4 | 20.0035 | 0.19081 | 0.19321
42.5 | 20.0647 | 0.19143 | 0.19384
42.6 | 20.1285 | 0.19202 | 0.19447
42.7 | 20.1921 | 0.19261 | 0.19507
42.8 | 20.2544 | 0.19321 | 0.19567
42.9 | 20.3186 | 0.1938 | 0.19629
43 | 20.3841 | 0.19438 | 0.1969
43.1 | 20.4489 | 0.19496 | 0.19752
43.2 | 20.5114 | 0.19555 | 0.19812
43.3 | 20.5747 | 0.19612 | 0.1987
43.4 | 20.6387 | 0.19671 | 0.19932
43.5 | 20.7021 | 0.1973 | 0.19993
43.6 | 20.7679 | 0.19788 | 0.20055
43.7 | 20.8308 | 0.19846 | 0.20115
43.8 | 20.8948 | 0.19906 | 0.20176
43.9 | 20.9588 | 0.19964 | 0.20236
44 | 21.0228 | 0.20025 | 0.20297
44.1 | 21.0888 | 0.20085 | 0.20361
44.2 | 21.1483 | 0.20145 | 0.20421
44.3 | 21.2081 | 0.20204 | 0.20482
44.4 | 21.2682 | 0.20264 | 0.20543
44.5 | 21.3346 | 0.20325 | 0.20607
44.6 | 21.3953 | 0.20384 | 0.20668
44.7 | 21.4565 | 0.20441 | 0.20728
44.8 | 21.522 | 0.205 | 0.20788
44.9 | 21.5875 | 0.20559 | 0.20849
45 | 21.6521 | 0.2062 | 0.20912
45.1 | 21.7111 | 0.20677 | 0.2097
45.2 | 21.7721 | 0.20734 | 0.2103
45.3 | 21.8364 | 0.20795 | 0.21091
45.4 | 21.9027 | 0.20855 | 0.21153
45.5 | 21.9663 | 0.20914 | 0.21215
45.6 | 22.0291 | 0.20973 | 0.21277
45.7 | 22.094 | 0.21032 | 0.21338
45.8 | 22.1575 | 0.21092 | 0.214
45.9 | 22.2229 | 0.21153 | 0.21463
46 | 22.2826 | 0.21213 | 0.21525
46.1 | 22.3463 | 0.21272 | 0.21586
46.2 | 22.4071 | 0.2133 | 0.21646
46.3 | 22.4717 | 0.2139 | 0.21707
46.4 | 22.5346 | 0.21447 | 0.21768
46.5 | 22.5967 | 0.21506 | 0.2183
46.6 | 22.6609 | 0.21564 | 0.21888
46.7 | 22.7252 | 0.21623 | 0.21951
46.8 | 22.7906 | 0.21682 | 0.22011
46.9 | 22.852 | 0.21741 | 0.22071
47 | 22.9161 | 0.218 | 0.22131
47.1 | 22.9787 | 0.21858 | 0.2219
47.2 | 23.0441 | 0.21917 | 0.22252
47.3 | 23.1071 | 0.21977 | 0.22314
47.4 | 23.1705 | 0.22039 | 0.22377
47.5 | 23.2362 | 0.22099 | 0.22435
47.6 | 23.3012 | 0.22158 | 0.22497
47.7 | 23.365 | 0.2222 | 0.22561
47.8 | 23.4319 | 0.22281 | 0.22624
47.9 | 23.4951 | 0.22342 | 0.22684
48 | 23.5538 | 0.22402 | 0.22748
48.1 | 23.6166 | 0.22464 | 0.22809
48.2 | 23.6809 | 0.22523 | 0.2287
48.3 | 23.7395 | 0.22581 | 0.22929
48.4 | 23.8011 | 0.22639 | 0.22989
48.5 | 23.8659 | 0.22699 | 0.23048
48.6 | 23.932 | 0.22757 | 0.2311
48.7 | 23.9917 | 0.22816 | 0.2317
48.8 | 24.0515 | 0.22877 | 0.23231
48.9 | 24.1136 | 0.22935 | 0.2329
49 | 24.1768 | 0.22996 | 0.23353
49.1 | 24.2418 | 0.23056 | 0.23413
49.2 | 24.3047 | 0.23115 | 0.23474
49.3 | 24.3672 | 0.23177 | 0.23536
49.4 | 24.436 | 0.23238 | 0.236
49.5 | 24.5008 | 0.23299 | 0.23661
49.6 | 24.5647 | 0.2336 | 0.23723
49.7 | 24.6254 | 0.23421 | 0.23785
49.8 | 24.6854 | 0.23479 | 0.23845
49.9 | 24.7491 | 0.23538 | 0.23904
50 | 24.8146 | 0.23597 | 0.23966
50.1 | 24.8782 | 0.23655 | 0.24028
50.2 | 24.9368 | 0.23711 | 0.24085
50.3 | 25.0001 | 0.23769 | 0.24144
50.4 | 25.0626 | 0.23828 | 0.24204
50.5 | 25.1303 | 0.23889 | 0.24265
50.6 | 25.1933 | 0.23948 | 0.24327
50.7 | 25.2567 | 0.24007 | 0.24387
50.8 | 25.3186 | 0.24067 | 0.24447
50.9 | 25.3825 | 0.24126 | 0.24509
51 | 25.4463 | 0.24185 | 0.24569
51.1 | 25.5119 | 0.24244 | 0.24633
51.2 | 25.5765 | 0.24306 | 0.24694
51.3 | 25.6429 | 0.24365 | 0.24756
51.4 | 25.7058 | 0.24426 | 0.24816
51.5 | 25.7727 | 0.24488 | 0.2488
51.6 | 25.8342 | 0.24545 | 0.24939
51.7 | 25.8966 | 0.24603 | 0.25
51.8 | 25.9562 | 0.24663 | 0.2506
51.9 | 26.0194 | 0.24721 | 0.25122
52 | 26.0805 | 0.2478 | 0.25181
52.1 | 26.1443 | 0.24839 | 0.25243
52.2 | 26.2075 | 0.24897 | 0.25303
52.3 | 26.2743 | 0.24957 | 0.25366
52.4 | 26.3362 | 0.25015 | 0.25425
52.5 | 26.3962 | 0.25074 | 0.25487
52.6 | 26.4587 | 0.25134 | 0.25548
52.7 | 26.5219 | 0.25194 | 0.25609
52.8 | 26.5889 | 0.25254 | 0.2567
52.9 | 26.6532 | 0.25312 | 0.25734
53 | 26.7187 | 0.25371 | 0.25796
53.1 | 26.7818 | 0.2543 | 0.25855
53.2 | 26.8455 | 0.25491 | 0.25917
53.3 | 26.9091 | 0.2555 | 0.2598
53.4 | 26.9698 | 0.25608 | 0.26039
53.5 | 27.0309 | 0.25665 | 0.26097
53.6 | 27.0955 | 0.25725 | 0.2616
53.7 | 27.1592 | 0.25786 | 0.26219
53.8 | 27.2201 | 0.25842 | 0.2628
53.9 | 27.2848 | 0.25903 | 0.26341
54 | 27.3461 | 0.2596 | 0.26401
54.1 | 27.4101 | 0.2602 | 0.26463
54.2 | 27.4787 | 0.2608 | 0.26526
54.3 | 27.5419 | 0.2614 | 0.26586
54.4 | 27.6067 | 0.26197 | 0.26646
54.5 | 27.6668 | 0.26256 | 0.26707
54.6 | 27.7326 | 0.26317 | 0.26768
54.7 | 27.7979 | 0.26377 | 0.26831
54.8 | 27.8597 | 0.26439 | 0.26892
54.9 | 27.9254 | 0.26496 | 0.26953
55 | 27.99 | 0.26557 | 0.27016
55.1 | 28.0555 | 0.26616 | 0.27077
55.2 | 28.1229 | 0.26674 | 0.27138
55.3 | 28.194 | 0.26733 | 0.27197
55.4 | 28.255 | 0.26793 | 0.27258
55.5 | 28.3153 | 0.26854 | 0.27322
55.6 | 28.379 | 0.26914 | 0.27383
55.7 | 28.4375 | 0.26971 | 0.27443
55.8 | 28.499 | 0.27029 | 0.27502
55.9 | 28.566 | 0.2709 | 0.27565
56 | 28.6287 | 0.27148 | 0.27627
56.1 | 28.6915 | 0.27208 | 0.27689
56.2 | 28.7484 | 0.27267 | 0.2775
56.3 | 28.8113 | 0.27327 | 0.2781
56.4 | 28.8768 | 0.27386 | 0.27872
56.5 | 28.9411 | 0.27444 | 0.27931
56.6 | 29.0033 | 0.27501 | 0.2799
56.7 | 29.0681 | 0.27562 | 0.28053
56.8 | 29.1336 | 0.27621 | 0.28115
56.9 | 29.1985 | 0.27679 | 0.28174
57 | 29.2618 | 0.27739 | 0.28234
57.1 | 29.3192 | 0.27797 | 0.28297
57.2 | 29.3825 | 0.27857 | 0.28358
57.3 | 29.4437 | 0.27914 | 0.28418
57.4 | 29.5067 | 0.2797 | 0.28477
57.5 | 29.5685 | 0.2803 | 0.28538
57.6 | 29.628 | 0.28089 | 0.28599
57.7 | 29.6924 | 0.28149 | 0.2866
57.8 | 29.7582 | 0.28209 | 0.28721
57.9 | 29.8237 | 0.28269 | 0.28781
58 | 29.8881 | 0.2833 | 0.28845
58.1 | 29.951 | 0.28387 | 0.28907
58.2 | 30.0167 | 0.28447 | 0.28969
58.3 | 30.0767 | 0.28507 | 0.29026
58.4 | 30.1421 | 0.28566 | 0.29089
58.5 | 30.2056 | 0.28624 | 0.29148
58.6 | 30.2702 | 0.28684 | 0.2921
58.7 | 30.3375 | 0.28746 | 0.29273
58.8 | 30.4019 | 0.28805 | 0.29334
58.9 | 30.4661 | 0.28865 | 0.29395
59 | 30.5242 | 0.28921 | 0.29455
59.1 | 30.5867 | 0.28982 | 0.29517
59.2 | 30.6462 | 0.29041 | 0.29577
59.3 | 30.7122 | 0.29101 | 0.29639
59.4 | 30.7722 | 0.29161 | 0.29699
59.5 | 30.8357 | 0.29219 | 0.2976
59.6 | 30.9007 | 0.2928 | 0.29823
59.7 | 30.9657 | 0.2934 | 0.29884
59.8 | 31.0303 | 0.29401 | 0.29946
59.9 | 31.0881 | 0.29459 | 0.30006
60 | 31.1514 | 0.29518 | 0.30068
60.1 | 31.2142 | 0.29576 | 0.30128
60.2 | 31.2823 | 0.29638 | 0.3019
60.3 | 31.3454 | 0.29698 | 0.30251
60.4 | 31.41 | 0.29757 | 0.3031
60.5 | 31.4735 | 0.29816 | 0.3037
60.6 | 31.5339 | 0.29874 | 0.30431
60.7 | 31.6007 | 0.29934 | 0.30492
60.8 | 31.6597 | 0.29993 | 0.30553
60.9 | 31.724 | 0.30055 | 0.30619
61 | 31.7854 | 0.30114 | 0.30676
61.1 | 31.8472 | 0.30173 | 0.30736
61.2 | 31.9108 | 0.30233 | 0.30799
61.3 | 31.972 | 0.30293 | 0.30861
61.4 | 32.0366 | 0.30353 | 0.30922
61.5 | 32.1025 | 0.30412 | 0.30985
61.6 | 32.1691 | 0.30473 | 0.31047
61.7 | 32.2299 | 0.30532 | 0.31106
61.8 | 32.2941 | 0.30591 | 0.31168
61.9 | 32.3591 | 0.30649 | 0.31226
62 | 32.4228 | 0.30707 | 0.31286
62.1 | 32.4876 | 0.30769 | 0.3135
62.2 | 32.5529 | 0.30829 | 0.31412
62.3 | 32.6179 | 0.30889 | 0.31473
62.4 | 32.6817 | 0.30951 | 0.31538
62.5 | 32.748 | 0.3101 | 0.31598
62.6 | 32.8127 | 0.31069 | 0.31658
62.7 | 32.8764 | 0.31131 | 0.3172
62.8 | 32.9366 | 0.31191 | 0.3178
62.9 | 32.9957 | 0.31251 | 0.31841
63 | 33.0593 | 0.3131 | 0.31902
63.1 | 33.1208 | 0.31369 | 0.31964
63.2 | 33.1826 | 0.31427 | 0.32023
63.3 | 33.2471 | 0.31487 | 0.32082
63.4 | 33.3118 | 0.31547 | 0.32145
63.5 | 33.3761 | 0.31606 | 0.32204
63.6 | 33.4336 | 0.31664 | 0.32263
63.7 | 33.496 | 0.31723 | 0.32325
63.8 | 33.559 | 0.31781 | 0.32385
63.9 | 33.6253 | 0.31842 | 0.32447
64 | 33.6903 | 0.31902 | 0.32508
64.1 | 33.7547 | 0.31961 | 0.32569
64.2 | 33.8151 | 0.3202 | 0.32628
64.3 | 33.8813 | 0.32083 | 0.3269
64.4 | 33.9478 | 0.32143 | 0.32753
64.5 | 34.0076 | 0.32205 | 0.32815
64.6 | 34.0693 | 0.32266 | 0.32878
64.7 | 34.1307 | 0.32324 | 0.32939
64.8 | 34.1926 | 0.32384 | 0.32999
64.9 | 34.2582 | 0.32446 | 0.3306
65 | 34.3194 | 0.32506 | 0.33123
65.1 | 34.384 | 0.32566 | 0.33185
65.2 | 34.449 | 0.32623 | 0.33242
65.3 | 34.5144 | 0.32682 | 0.33301
65.4 | 34.5758 | 0.32742 | 0.33362
65.5 | 34.6379 | 0.32801 | 0.33423
65.6 | 34.7045 | 0.32861 | 0.33485
65.7 | 34.7664 | 0.3292 | 0.33544
65.8 | 34.8327 | 0.3298 | 0.33606
65.9 | 34.8956 | 0.33041 | 0.33669
66 | 34.9617 | 0.33102 | 0.33732
66.1 | 35.028 | 0.33163 | 0.33795
66.2 | 35.0937 | 0.33221 | 0.33856
66.3 | 35.1546 | 0.33282 | 0.33916
66.4 | 35.2189 | 0.33342 | 0.33979
66.5 | 35.28 | 0.334 | 0.34039
66.6 | 35.3387 | 0.33458 | 0.34099
66.7 | 35.4026 | 0.33516 | 0.3416
66.8 | 35.4635 | 0.33576 | 0.34218
66.9 | 35.5268 | 0.33636 | 0.34282
67 | 35.5893 | 0.33694 | 0.34341
67.1 | 35.6572 | 0.33752 | 0.34403
67.2 | 35.7201 | 0.33811 | 0.34463
67.3 | 35.7797 | 0.33868 | 0.34523
67.4 | 35.8425 | 0.33927 | 0.34582
67.5 | 35.9057 | 0.33986 | 0.34642
67.6 | 35.9714 | 0.34047 | 0.34704
67.7 | 36.0366 | 0.34105 | 0.34767
67.8 | 36.0996 | 0.34127 | 0.34851
67.9 | 36.1626 | 0.34178 | 0.3492
68 | 36.2278 | 0.34273 | 0.34965
68.1 | 36.2943 | 0.3435 | 0.35015
68.2 | 36.3555 | 0.34409 | 0.35075
68.3 | 36.4169 | 0.3447 | 0.35139
68.4 | 36.4812 | 0.34531 | 0.352
68.5 | 36.5471 | 0.34591 | 0.35261
68.6 | 36.6082 | 0.34648 | 0.35321
68.7 | 36.6694 | 0.34707 | 0.35383
68.8 | 36.7367 | 0.34767 | 0.35445
68.9 | 36.8006 | 0.34826 | 0.35506
69 | 36.8657 | 0.34883 | 0.35567
69.1 | 36.9293 | 0.34941 | 0.35628
69.2 | 36.9932 | 0.35 | 0.35686
69.3 | 37.0571 | 0.3506 | 0.3575
69.4 | 37.1171 | 0.35119 | 0.35811
69.5 | 37.1821 | 0.35178 | 0.35872
69.6 | 37.2443 | 0.35237 | 0.35933
69.7 | 37.3078 | 0.35297 | 0.35993
69.8 | 37.3719 | 0.35357 | 0.36056
69.9 | 37.4401 | 0.35419 | 0.36117
70 | 37.5092 | 0.35478 | 0.3618
70.1 | 37.5721 | 0.35536 | 0.3624
70.2 | 37.6319 | 0.35597 | 0.36302
70.3 | 37.6929 | 0.35655 | 0.36363
70.4 | 37.7553 | 0.35712 | 0.36423
70.5 | 37.8122 | 0.3577 | 0.36481
70.6 | 37.8752 | 0.35828 | 0.36541
70.7 | 37.9409 | 0.35888 | 0.36604
70.8 | 38.0057 | 0.35947 | 0.36665
70.9 | 38.068 | 0.36005 | 0.36726
71 | 38.1239 | 0.36062 | 0.36785
71.1 | 38.1854 | 0.36121 | 0.36846
71.2 | 38.2501 | 0.36182 | 0.3691
71.3 | 38.3137 | 0.36238 | 0.36969
71.4 | 38.3753 | 0.36298 | 0.3703
71.5 | 38.4418 | 0.36359 | 0.37093
71.6 | 38.5042 | 0.36419 | 0.37154
71.7 | 38.5701 | 0.3648 | 0.37218
71.8 | 38.6353 | 0.36537 | 0.37278
71.9 | 38.6922 | 0.36595 | 0.37337
72 | 38.7535 | 0.36655 | 0.37401
72.1 | 38.816 | 0.36715 | 0.37463
72.2 | 38.8784 | 0.36772 | 0.37522
72.3 | 38.9398 | 0.36831 | 0.37581
72.4 | 39.0017 | 0.3689 | 0.37642
72.5 | 39.0666 | 0.36952 | 0.37703
72.6 | 39.1322 | 0.37012 | 0.37764
72.7 | 39.1995 | 0.3707 | 0.37826
72.8 | 39.261 | 0.37128 | 0.37886
72.9 | 39.3242 | 0.3719 | 0.37949
73 | 39.3906 | 0.37254 | 0.38014
73.1 | 39.4509 | 0.37312 | 0.38074
73.2 | 39.5143 | 0.37372 | 0.38137
73.3 | 39.5772 | 0.37432 | 0.38195
73.4 | 39.6415 | 0.37491 | 0.38258
73.5 | 39.709 | 0.37552 | 0.38319
73.6 | 39.7746 | 0.37612 | 0.38381
73.7 | 39.8392 | 0.37669 | 0.38441
73.8 | 39.8979 | 0.37726 | 0.385
73.9 | 39.9609 | 0.37789 | 0.38563
74 | 40.022 | 0.3785 | 0.38624
74.1 | 40.0864 | 0.37909 | 0.38683
74.2 | 40.1454 | 0.37966 | 0.38744
74.3 | 40.2092 | 0.38026 | 0.38807
74.4 | 40.2728 | 0.38086 | 0.38868
74.5 | 40.3378 | 0.38145 | 0.38928
74.6 | 40.402 | 0.38203 | 0.3899
74.7 | 40.4605 | 0.38261 | 0.3905
74.8 | 40.5231 | 0.38321 | 0.3911
74.9 | 40.5875 | 0.38382 | 0.39172
75 | 40.6538 | 0.38443 | 0.39237
75.1 | 40.7162 | 0.38501 | 0.39296
75.2 | 40.7831 | 0.38562 | 0.39358
75.3 | 40.844 | 0.38621 | 0.39418
75.4 | 40.9098 | 0.38679 | 0.3948
75.5 | 40.9743 | 0.38738 | 0.39541
75.6 | 41.0345 | 0.38799 | 0.39601
75.7 | 41.0982 | 0.38858 | 0.39665
75.8 | 41.1589 | 0.38915 | 0.39724
75.9 | 41.2226 | 0.38973 | 0.39782
76 | 41.2849 | 0.39034 | 0.39845
76.1 | 41.3456 | 0.39094 | 0.39906
76.2 | 41.4097 | 0.39155 | 0.39969
76.3 | 41.4742 | 0.39217 | 0.4003
76.4 | 41.5402 | 0.39276 | 0.40093
76.5 | 41.6055 | 0.39335 | 0.40153
76.6 | 41.6673 | 0.39393 | 0.40213
76.7 | 41.7294 | 0.39451 | 0.40275
76.8 | 41.7941 | 0.39511 | 0.40336
76.9 | 41.8603 | 0.3957 | 0.40397
77 | 41.9237 | 0.3963 | 0.40459
77.1 | 41.988 | 0.3969 | 0.4052
77.2 | 42.0531 | 0.39749 | 0.40582
77.3 | 42.1157 | 0.39806 | 0.4064
77.4 | 42.1821 | 0.39868 | 0.40702
77.5 | 42.2453 | 0.39926 | 0.40765
77.6 | 42.3043 | 0.39983 | 0.40822
77.7 | 42.3629 | 0.4004 | 0.40881
77.8 | 42.4283 | 0.40099 | 0.40942
77.9 | 42.4873 | 0.40159 | 0.41002
78 | 42.546 | 0.40218 | 0.41065
78.1 | 42.614 | 0.40278 | 0.41128
78.2 | 42.681 | 0.40339 | 0.4119
78.3 | 42.7433 | 0.40397 | 0.4125
78.4 | 42.8031 | 0.40457 | 0.41313
78.5 | 42.8639 | 0.40516 | 0.41373
78.6 | 42.9277 | 0.40575 | 0.41434
78.7 | 42.9925 | 0.40636 | 0.41496
78.8 | 43.057 | 0.40694 | 0.41557
78.9 | 43.1194 | 0.40751 | 0.41617
79 | 43.1828 | 0.4081 | 0.41676
79.1 | 43.2492 | 0.40871 | 0.41741
79.2 | 43.3142 | 0.40929 | 0.418
79.3 | 43.3736 | 0.40988 | 0.41861
79.4 | 43.4346 | 0.41047 | 0.41922
79.5 | 43.4949 | 0.41106 | 0.41982
79.6 | 43.5596 | 0.41166 | 0.42044
79.7 | 43.6217 | 0.41224 | 0.42106
79.8 | 43.6854 | 0.41286 | 0.42169
79.9 | 43.7481 | 0.41346 | 0.4223
80 | 43.8132 | 0.41404 | 0.42291
80.1 | 43.8814 | 0.41467 | 0.42355
80.2 | 43.9439 | 0.41524 | 0.42413
80.3 | 44.0055 | 0.41581 | 0.42473
80.4 | 44.0687 | 0.41639 | 0.42534
80.5 | 44.1347 | 0.417 | 0.42595
80.6 | 44.1979 | 0.4176 | 0.42656
80.7 | 44.2606 | 0.41818 | 0.42718
80.8 | 44.3288 | 0.41878 | 0.42782
80.9 | 44.3962 | 0.41938 | 0.42842
81 | 44.4584 | 0.41996 | 0.42902
81.1 | 44.5227 | 0.42057 | 0.42962
81.2 | 44.5848 | 0.42116 | 0.43024
81.3 | 44.6463 | 0.42177 | 0.43086
81.4 | 44.7048 | 0.42235 | 0.43144
81.5 | 44.7707 | 0.42297 | 0.43207
81.6 | 44.8305 | 0.42355 | 0.43269
81.7 | 44.8928 | 0.42416 | 0.43331
81.8 | 44.957 | 0.42475 | 0.43391
81.9 | 45.0201 | 0.42532 | 0.43452
82 | 45.0846 | 0.4259 | 0.43511
82.1 | 45.1451 | 0.42651 | 0.43574
82.2 | 45.2091 | 0.4271 | 0.43635
82.3 | 45.272 | 0.42768 | 0.43695
82.4 | 45.3377 | 0.42829 | 0.43756
82.5 | 45.404 | 0.4289 | 0.43817
82.6 | 45.4663 | 0.4295 | 0.43879
82.7 | 45.528 | 0.43007 | 0.43938
82.8 | 45.595 | 0.4307 | 0.44003
82.9 | 45.6601 | 0.43129 | 0.44065
83 | 45.7222 | 0.43191 | 0.44126
83.1 | 45.7847 | 0.43252 | 0.44189
83.2 | 45.8475 | 0.43313 | 0.44251
83.3 | 45.9103 | 0.43373 | 0.44312
83.4 | 45.9704 | 0.4343 | 0.44371
83.5 | 46.0342 | 0.43492 | 0.44435
83.6 | 46.0991 | 0.43552 | 0.44496
83.7 | 46.1615 | 0.43612 | 0.44555
83.8 | 46.2283 | 0.4367 | 0.44615
83.9 | 46.2935 | 0.4373 | 0.44676
84 | 46.3561 | 0.43788 | 0.44736
84.1 | 46.4159 | 0.43846 | 0.44795
84.2 | 46.48 | 0.43907 | 0.44859
84.3 | 46.5455 | 0.43966 | 0.44919
84.4 | 46.6077 | 0.44027 | 0.4498
84.5 | 46.6751 | 0.44089 | 0.45044
84.6 | 46.7399 | 0.44151 | 0.45104
84.7 | 46.8035 | 0.44211 | 0.45165
84.8 | 46.8739 | 0.44271 | 0.45228
84.9 | 46.9475 | 0.44333 | 0.4529
85 | 47.0039 | 0.4439 | 0.45347
85.1 | 47.063 | 0.44452 | 0.4541
85.2 | 47.1282 | 0.44513 | 0.45471
85.3 | 47.1897 | 0.44574 | 0.45533
85.4 | 47.2485 | 0.44633 | 0.45595
85.5 | 47.3131 | 0.4469 | 0.45655
85.6 | 47.3785 | 0.44751 | 0.45715
85.7 | 47.441 | 0.4481 | 0.45775
85.8 | 47.4982 | 0.44868 | 0.45836
85.9 | 47.5612 | 0.44929 | 0.45898
86 | 47.6241 | 0.44988 | 0.45959
86.1 | 47.6891 | 0.45049 | 0.46018
86.2 | 47.7505 | 0.45108 | 0.4608
86.3 | 47.813 | 0.45169 | 0.46141
86.4 | 47.8772 | 0.45228 | 0.46201
86.5 | 47.9459 | 0.45293 | 0.46267
86.6 | 48.0133 | 0.45355 | 0.46332
86.7 | 48.0706 | 0.45415 | 0.46391
86.8 | 48.1348 | 0.45478 | 0.46455
86.9 | 48.1928 | 0.45536 | 0.46515
87 | 48.2573 | 0.45597 | 0.46579
87.1 | 48.3209 | 0.45658 | 0.4664
87.2 | 48.3802 | 0.45716 | 0.467
87.3 | 48.4451 | 0.45775 | 0.46759
87.4 | 48.509 | 0.45834 | 0.46819
87.5 | 48.5759 | 0.45895 | 0.46882
87.6 | 48.6396 | 0.45953 | 0.46941
87.7 | 48.6998 | 0.46012 | 0.47
87.8 | 48.7605 | 0.46069 | 0.47057
87.9 | 48.8255 | 0.46131 | 0.47121
88 | 48.8926 | 0.46192 | 0.47184
88.1 | 48.9567 | 0.46254 | 0.47244
88.2 | 49.0192 | 0.46313 | 0.47304
88.3 | 49.0866 | 0.46378 | 0.4737
88.4 | 49.1529 | 0.4644 | 0.47433
88.5 | 49.2167 | 0.465 | 0.47496
88.6 | 49.2791 | 0.46562 | 0.47557
88.7 | 49.3393 | 0.46621 | 0.47618
88.8 | 49.402 | 0.46683 | 0.4768
88.9 | 49.4647 | 0.4674 | 0.47737
89 | 49.5231 | 0.46799 | 0.47797
89.1 | 49.5878 | 0.4686 | 0.47858
89.2 | 49.6512 | 0.4692 | 0.47919
89.3 | 49.7145 | 0.46981 | 0.47979
89.4 | 49.7774 | 0.47039 | 0.48038
89.5 | 49.8353 | 0.47099 | 0.48098
89.6 | 49.8994 | 0.47159 | 0.48162
89.7 | 49.9638 | 0.47222 | 0.48223
89.8 | 50.0276 | 0.4728 | 0.48282
89.9 | 50.0896 | 0.4734 | 0.48344
90 | 50.1521 | 0.47401 | 0.48406
90.1 | 50.2183 | 0.47462 | 0.48468
90.2 | 50.2855 | 0.47528 | 0.48534
90.3 | 50.3507 | 0.47587 | 0.48596
90.4 | 50.4105 | 0.47647 | 0.48657
90.5 | 50.4755 | 0.47708 | 0.48719
90.6 | 50.5367 | 0.47769 | 0.48782
90.7 | 50.5963 | 0.47826 | 0.4884
90.8 | 50.6637 | 0.47888 | 0.48902
90.9 | 50.7227 | 0.47944 | 0.4896
91 | 50.7862 | 0.48003 | 0.4902
91.1 | 50.8556 | 0.48064 | 0.49083
91.2 | 50.9186 | 0.48121 | 0.49142
91.3 | 50.9835 | 0.48182 | 0.49205
91.4 | 51.0454 | 0.48239 | 0.49263
91.5 | 51.1079 | 0.48299 | 0.49325
91.6 | 51.1714 | 0.48358 | 0.49387
91.7 | 51.2375 | 0.4842 | 0.4945
91.8 | 51.3015 | 0.48481 | 0.49512
91.9 | 51.3619 | 0.48535 | 0.4957
92 | 51.4295 | 0.48598 | 0.49635
92.1 | 51.4955 | 0.48655 | 0.49695
92.2 | 51.56 | 0.48712 | 0.49757
92.3 | 51.6257 | 0.48769 | 0.49818
92.4 | 51.6841 | 0.48826 | 0.49877
92.5 | 51.7464 | 0.48887 | 0.49939
92.6 | 51.8112 | 0.48942 | 0.5
92.7 | 51.8728 | 0.48998 | 0.5006
92.8 | 51.9302 | 0.49054 | 0.5012
92.9 | 51.9957 | 0.49112 | 0.50181
93 | 52.0622 | 0.4917 | 0.50241
93.1 | 52.1242 | 0.49225 | 0.50303
93.2 | 52.1826 | 0.4928 | 0.50362
93.3 | 52.2474 | 0.4934 | 0.50429
93.4 | 52.309 | 0.49393 | 0.50488
93.5 | 52.3739 | 0.4945 | 0.50548
93.6 | 52.4379 | 0.49506 | 0.5061
93.7 | 52.5007 | 0.49563 | 0.50674
93.8 | 52.5677 | 0.49619 | 0.50737
93.9 | 52.6327 | 0.49638 | 0.50798
94 | 52.6955 | 0.49474 | 0.50856
94.1 | 52.7569 | 0.49489 | 0.5092
94.2 | 52.8202 | 0.49544 | 0.50981
94.3 | 52.8793 | 0.49599 | 0.51038
94.4 | 52.9396 | 0.49658 | 0.511
94.5 | 53.0082 | 0.49717 | 0.51161
94.6 | 53.0671 | 0.49777 | 0.51222
94.7 | 53.1319 | 0.49835 | 0.51283
94.8 | 53.197 | 0.49894 | 0.51343
94.9 | 53.2642 | 0.49955 | 0.51407
95 | 53.3271 | 0.50014 | 0.51465
95.1 | 53.3881 | 0.50073 | 0.51524
95.2 | 53.4511 | 0.50135 | 0.51587
95.3 | 53.5144 | 0.50195 | 0.5165
95.4 | 53.5803 | 0.50255 | 0.51709
95.5 | 53.6454 | 0.5032 | 0.51774
95.6 | 53.7107 | 0.50382 | 0.51837
95.7 | 53.7742 | 0.50441 | 0.51898
95.8 | 53.8433 | 0.50505 | 0.51961
95.9 | 53.9073 | 0.50566 | 0.52022
96 | 53.9685 | 0.50625 | 0.5208
96.1 | 54.0296 | 0.50685 | 0.52143
96.2 | 54.0889 | 0.50746 | 0.52204
96.3 | 54.1529 | 0.50802 | 0.52263
96.4 | 54.2136 | 0.50864 | 0.52321
96.5 | 54.2768 | 0.50928 | 0.52384
96.6 | 54.3384 | 0.50987 | 0.52445
96.7 | 54.4007 | 0.51046 | 0.52506
96.8 | 54.4693 | 0.51106 | 0.52572
96.9 | 54.5278 | 0.51127 | 0.52655
97 | 54.5917 | 0.51185 | 0.52725
97.1 | 54.6534 | 0.51283 | 0.52763
97.2 | 54.7192 | 0.51357 | 0.52815
97.3 | 54.7907 | 0.51423 | 0.52883
97.4 | 54.849 | 0.5148 | 0.52941
97.5 | 54.9125 | 0.5154 | 0.53
97.6 | 54.9789 | 0.51604 | 0.53063
97.7 | 55.0429 | 0.51666 | 0.53125
97.8 | 55.1043 | 0.51723 | 0.53185
97.9 | 55.1679 | 0.51786 | 0.53246
98 | 55.2326 | 0.51851 | 0.5331
98.1 | 55.2938 | 0.51908 | 0.53368
98.2 | 55.3543 | 0.51966 | 0.53427
98.3 | 55.4177 | 0.5203 | 0.5349
98.4 | 55.4839 | 0.52094 | 0.53553
98.5 | 55.5493 | 0.52156 | 0.53614
98.6 | 55.6115 | 0.52214 | 0.53673
98.7 | 55.6733 | 0.52275 | 0.53733
98.8 | 55.7379 | 0.52335 | 0.53795
98.9 | 55.7976 | 0.52395 | 0.53855
99 | 55.862 | 0.52458 | 0.53917
99.1 | 55.9262 | 0.52518 | 0.53978
99.2 | 55.9922 | 0.52581 | 0.54039
99.3 | 56.0573 | 0.52644 | 0.54103
99.4 | 56.1207 | 0.52704 | 0.54163
99.5 | 56.1835 | 0.52763 | 0.54223
99.6 | 56.2519 | 0.52827 | 0.54285
99.7 | 56.3196 | 0.52888 | 0.54346
99.8 | 56.382 | 0.52949 | 0.54409
99.9 | 56.4388 | 0.53009 | 0.54467
100 | 56.5017 | 0.53069 | 0.54526
100.1 | 56.5665 | 0.53136 | 0.54592
100.2 | 56.6222 | 0.53195 | 0.54651
100.3 | 56.6838 | 0.53255 | 0.54711
100.4 | 56.7532 | 0.53322 | 0.54776
100.5 | 56.8185 | 0.53384 | 0.54839
100.6 | 56.8745 | 0.53445 | 0.549
100.7 | 56.9359 | 0.53507 | 0.54961
100.8 | 56.9987 | 0.53567 | 0.55019
100.9 | 57.0658 | 0.53631 | 0.55083
101 | 57.1277 | 0.53691 | 0.55142
101.1 | 57.1913 | 0.53753 | 0.55206
101.2 | 57.2606 | 0.5382 | 0.55272
101.3 | 57.3256 | 0.53882 | 0.55333
101.4 | 57.3894 | 0.53939 | 0.5539
101.5 | 57.4468 | 0.54001 | 0.55451
101.6 | 57.5062 | 0.54064 | 0.55511
101.7 | 57.5676 | 0.54124 | 0.55572
101.8 | 57.6292 | 0.54185 | 0.55633
101.9 | 57.6925 | 0.54246 | 0.55694
102 | 57.754 | 0.54312 | 0.55759
102.1 | 57.8176 | 0.54372 | 0.55819
102.2 | 57.8808 | 0.54433 | 0.5588
102.3 | 57.9491 | 0.54496 | 0.55941
102.4 | 58.0134 | 0.54559 | 0.56003
102.5 | 58.077 | 0.54623 | 0.56068
102.6 | 58.1406 | 0.54685 | 0.56128
102.7 | 58.2007 | 0.54745 | 0.56186
102.8 | 58.2698 | 0.54809 | 0.56251
102.9 | 58.3328 | 0.54871 | 0.56312
103 | 58.3953 | 0.5493 | 0.56372
103.1 | 58.4628 | 0.54994 | 0.56435
103.2 | 58.5253 | 0.55054 | 0.56494
103.3 | 58.59 | 0.55116 | 0.56555
103.4 | 58.6555 | 0.55182 | 0.56618
103.5 | 58.7167 | 0.55242 | 0.5668
103.6 | 58.771 | 0.55299 | 0.56735
103.7 | 58.837 | 0.55366 | 0.56802
103.8 | 58.8984 | 0.55427 | 0.56862
103.9 | 58.9578 | 0.55488 | 0.56923
104 | 59.0239 | 0.5555 | 0.56985
104.1 | 59.0875 | 0.55612 | 0.57044
104.2 | 59.1536 | 0.55675 | 0.57107
104.3 | 59.2128 | 0.55736 | 0.57167
104.4 | 59.276 | 0.55798 | 0.57228
104.5 | 59.3384 | 0.55859 | 0.5729
104.6 | 59.4 | 0.55917 | 0.57348
104.7 | 59.4633 | 0.5598 | 0.5741
104.8 | 59.5295 | 0.56043 | 0.57473
104.9 | 59.5957 | 0.56107 | 0.57537
105 | 59.6631 | 0.56172 | 0.57599
105.1 | 59.7219 | 0.56228 | 0.57654
105.2 | 59.7853 | 0.56291 | 0.57718
105.3 | 59.8504 | 0.56358 | 0.57784
105.4 | 59.9097 | 0.56417 | 0.57843
105.5 | 59.9702 | 0.56476 | 0.57901
105.6 | 60.0361 | 0.5654 | 0.57964
105.7 | 60.0933 | 0.56599 | 0.58024
105.8 | 60.1594 | 0.56663 | 0.58085
105.9 | 60.2274 | 0.56725 | 0.58148
106 | 60.29 | 0.56783 | 0.58205
106.1 | 60.3593 | 0.56851 | 0.58272
106.2 | 60.4183 | 0.56911 | 0.58328
106.3 | 60.4841 | 0.56973 | 0.58392
106.4 | 60.5469 | 0.57035 | 0.58454
106.5 | 60.6087 | 0.57093 | 0.58511
106.6 | 60.6732 | 0.57156 | 0.58573
106.7 | 60.7375 | 0.57217 | 0.58635
106.8 | 60.7974 | 0.57274 | 0.58691
106.9 | 60.8599 | 0.57338 | 0.58753
107 | 60.9274 | 0.57405 | 0.58818
107.1 | 60.9934 | 0.57466 | 0.58882
107.2 | 61.0558 | 0.57529 | 0.58944
107.3 | 61.1152 | 0.57589 | 0.59003
107.4 | 61.1816 | 0.57653 | 0.59065
107.5 | 61.2439 | 0.57719 | 0.5913
107.6 | 61.3014 | 0.57778 | 0.59187
107.7 | 61.3664 | 0.5784 | 0.59249
107.8 | 61.4312 | 0.57901 | 0.59311
107.9 | 61.4981 | 0.57966 | 0.59374
108 | 61.5545 | 0.58025 | 0.59434
108.1 | 61.6171 | 0.58087 | 0.59495
108.2 | 61.6764 | 0.58146 | 0.59552
108.3 | 61.745 | 0.5821 | 0.59617
108.4 | 61.811 | 0.58273 | 0.5968
108.5 | 61.8677 | 0.58333 | 0.59737
108.6 | 61.9348 | 0.58397 | 0.59802
108.7 | 62.0011 | 0.58459 | 0.59862
108.8 | 62.0652 | 0.5852 | 0.59922
108.9 | 62.1267 | 0.58582 | 0.59985
109 | 62.1873 | 0.58646 | 0.60046
109.1 | 62.2486 | 0.58707 | 0.60107
109.2 | 62.3153 | 0.58774 | 0.60172
109.3 | 62.3766 | 0.58833 | 0.60231
109.4 | 62.4357 | 0.58892 | 0.60291
109.5 | 62.5028 | 0.58956 | 0.60354
109.6 | 62.5683 | 0.59016 | 0.60413
109.7 | 62.6328 | 0.59076 | 0.60473
109.8 | 62.7016 | 0.5914 | 0.60535
109.9 | 62.7562 | 0.59198 | 0.60593
110 | 62.822 | 0.59262 | 0.60656
110.1 | 62.8835 | 0.59321 | 0.60716
110.2 | 62.9489 | 0.59384 | 0.6078
110.3 | 63.012 | 0.59445 | 0.6084
110.4 | 63.0753 | 0.59508 | 0.609
110.5 | 63.1446 | 0.59574 | 0.60965
110.6 | 63.2076 | 0.59634 | 0.61025
110.7 | 63.2723 | 0.59696 | 0.61088
110.8 | 63.3342 | 0.59758 | 0.61149
110.9 | 63.396 | 0.5982 | 0.61211
111 | 63.4563 | 0.5988 | 0.61271
111.1 | 63.5233 | 0.59944 | 0.61334
111.2 | 63.5797 | 0.60003 | 0.6139
111.3 | 63.6407 | 0.60062 | 0.61452
111.4 | 63.7079 | 0.60127 | 0.61516
111.5 | 63.7735 | 0.6019 | 0.61577
111.6 | 63.8375 | 0.60251 | 0.61636
111.7 | 63.8973 | 0.60309 | 0.61697
111.8 | 63.96 | 0.60372 | 0.61758
111.9 | 64.0271 | 0.60436 | 0.61823
112 | 64.0903 | 0.60496 | 0.61881
112.1 | 64.1531 | 0.60559 | 0.61944
112.2 | 64.2119 | 0.60623 | 0.62006
112.3 | 64.2821 | 0.60687 | 0.6207
112.4 | 64.3449 | 0.60747 | 0.6213
112.5 | 64.4082 | 0.60805 | 0.62187
112.6 | 64.4703 | 0.60868 | 0.62251
112.7 | 64.5379 | 0.60935 | 0.62317
112.8 | 64.5982 | 0.60996 | 0.62377
112.9 | 64.6589 | 0.61054 | 0.62435
113 | 64.7218 | 0.61116 | 0.62496
113.1 | 64.7882 | 0.61182 | 0.62564
113.2 | 64.8519 | 0.61242 | 0.62622
113.3 | 64.9153 | 0.613 | 0.62679
113.4 | 64.981 | 0.6136 | 0.6274
113.5 | 65.0442 | 0.61422 | 0.62801
113.6 | 65.103 | 0.61484 | 0.62861
113.7 | 65.1684 | 0.61545 | 0.62923
113.8 | 65.2297 | 0.61603 | 0.62982
113.9 | 65.2946 | 0.61667 | 0.63045
114 | 65.3601 | 0.61732 | 0.6311
114.1 | 65.4226 | 0.61793 | 0.63171
114.2 | 65.4901 | 0.61857 | 0.63235
114.3 | 65.5545 | 0.61919 | 0.63296
114.4 | 65.6227 | 0.61979 | 0.63357
114.5 | 65.6932 | 0.62039 | 0.63418
114.6 | 65.757 | 0.62102 | 0.63478
114.7 | 65.8147 | 0.62165 | 0.6354
114.8 | 65.8801 | 0.62224 | 0.63601
114.9 | 65.9416 | 0.62285 | 0.63662
115 | 65.9971 | 0.62345 | 0.6372
115.1 | 66.0643 | 0.62408 | 0.63785
115.2 | 66.133 | 0.62471 | 0.63849
115.3 | 66.1953 | 0.62533 | 0.63909
115.4 | 66.2479 | 0.62589 | 0.63965
115.5 | 66.3143 | 0.62655 | 0.64029
115.6 | 66.3808 | 0.62722 | 0.64097
115.7 | 66.446 | 0.62783 | 0.64159
115.8 | 66.5024 | 0.6284 | 0.64215
115.9 | 66.5695 | 0.62907 | 0.6428
116 | 66.6338 | 0.62968 | 0.6434
116.1 | 66.7026 | 0.63032 | 0.64405
116.2 | 66.7664 | 0.63091 | 0.64463
116.3 | 66.8235 | 0.63152 | 0.64522
116.4 | 66.8842 | 0.63213 | 0.64585
116.5 | 66.9455 | 0.63273 | 0.64644
116.6 | 67.0052 | 0.63331 | 0.64703
116.7 | 67.0735 | 0.63398 | 0.64769
116.8 | 67.1322 | 0.63457 | 0.64828
116.9 | 67.1916 | 0.63513 | 0.64884
117 | 67.2599 | 0.63578 | 0.64947
117.1 | 67.3253 | 0.63639 | 0.65008
117.2 | 67.3903 | 0.63701 | 0.65072
117.3 | 67.4498 | 0.63765 | 0.65133
117.4 | 67.518 | 0.6383 | 0.65198
117.5 | 67.5779 | 0.63892 | 0.6526
117.6 | 67.6386 | 0.6395 | 0.65318
117.7 | 67.7086 | 0.64016 | 0.65384
117.8 | 67.7754 | 0.64081 | 0.65447
117.9 | 67.8349 | 0.64138 | 0.65503
118 | 67.899 | 0.64196 | 0.65563
118.1 | 67.9678 | 0.64265 | 0.6563
118.2 | 68.0269 | 0.64323 | 0.65687
118.3 | 68.0901 | 0.64386 | 0.65749
118.4 | 68.1481 | 0.64444 | 0.65808
118.5 | 68.2151 | 0.64507 | 0.65871
118.6 | 68.2769 | 0.64568 | 0.65931
118.7 | 68.3331 | 0.64628 | 0.6599
118.8 | 68.4021 | 0.64692 | 0.66053
118.9 | 68.4649 | 0.64752 | 0.66114
119 | 68.5277 | 0.64815 | 0.66175
119.1 | 68.5893 | 0.64877 | 0.66238
119.2 | 68.6545 | 0.64941 | 0.66301
119.3 | 68.7131 | 0.64998 | 0.66358
119.4 | 68.7777 | 0.65059 | 0.6642
119.5 | 68.8434 | 0.65123 | 0.66481
119.6 | 68.905 | 0.65186 | 0.66545
119.7 | 68.9705 | 0.65247 | 0.66606
119.8 | 69.0387 | 0.65311 | 0.66668
119.9 | 69.1027 | 0.65371 | 0.66729
120 | 69.1672 | 0.65435 | 0.66792
120.1 | 69.229 | 0.65497 | 0.66853
120.2 | 69.2875 | 0.65556 | 0.66912
120.3 | 69.3499 | 0.65615 | 0.6697
120.4 | 69.4165 | 0.6568 | 0.67036
120.5 | 69.4755 | 0.65739 | 0.67095
120.6 | 69.5384 | 0.65799 | 0.67155
120.7 | 69.6033 | 0.6586 | 0.67217
120.8 | 69.6699 | 0.65924 | 0.67279
120.9 | 69.7357 | 0.65987 | 0.67344
121 | 69.799 | 0.66049 | 0.67405
121.1 | 69.8574 | 0.66106 | 0.67463
121.2 | 69.9247 | 0.66172 | 0.67527
121.3 | 69.9883 | 0.66231 | 0.67586
121.4 | 70.0536 | 0.66294 | 0.6765
121.5 | 70.115 | 0.66354 | 0.6771
121.6 | 70.1797 | 0.66417 | 0.67773
121.7 | 70.2506 | 0.66482 | 0.67839
121.8 | 70.3097 | 0.66539 | 0.67894
121.9 | 70.3778 | 0.666 | 0.67955
122 | 70.4373 | 0.66659 | 0.68015
122.1 | 70.4985 | 0.66723 | 0.68077
122.2 | 70.5639 | 0.66783 | 0.68137
122.3 | 70.6208 | 0.66841 | 0.68197
122.4 | 70.6828 | 0.66907 | 0.68262
122.5 | 70.7456 | 0.66967 | 0.68322
122.6 | 70.808 | 0.67027 | 0.68382
122.7 | 70.8747 | 0.67091 | 0.68445
122.8 | 70.9384 | 0.67155 | 0.68508
122.9 | 71.0026 | 0.67218 | 0.68572
123 | 71.0612 | 0.67274 | 0.68629
123.1 | 71.1268 | 0.67335 | 0.68689
123.2 | 71.1898 | 0.67399 | 0.68751
123.3 | 71.2516 | 0.67459 | 0.68811
123.4 | 71.321 | 0.67526 | 0.68877
123.5 | 71.3828 | 0.67585 | 0.68936
123.6 | 71.447 | 0.67645 | 0.68996
123.7 | 71.508 | 0.67705 | 0.69056
123.8 | 71.5662 | 0.67766 | 0.69115
123.9 | 71.6322 | 0.67832 | 0.69182
124 | 71.6913 | 0.67891 | 0.69242
124.1 | 71.7569 | 0.67954 | 0.69304
124.2 | 71.8192 | 0.68018 | 0.69369
124.3 | 71.8815 | 0.68076 | 0.69424
124.4 | 71.9502 | 0.68141 | 0.69488
124.5 | 72.0133 | 0.682 | 0.69548
124.6 | 72.0806 | 0.68263 | 0.69609
124.7 | 72.1416 | 0.68326 | 0.69671
124.8 | 72.2064 | 0.68389 | 0.69733
124.9 | 72.2676 | 0.68449 | 0.69793
125 | 72.334 | 0.68512 | 0.69856
125.1 | 72.3944 | 0.68571 | 0.69915
125.2 | 72.4663 | 0.68639 | 0.69983
125.3 | 72.5257 | 0.68696 | 0.70039
125.4 | 72.5923 | 0.6876 | 0.70102
125.5 | 72.6541 | 0.6882 | 0.70163
125.6 | 72.719 | 0.68883 | 0.70227
125.7 | 72.7802 | 0.68945 | 0.70288
125.8 | 72.8385 | 0.69004 | 0.70344
125.9 | 72.9074 | 0.69069 | 0.7041
126 | 72.9648 | 0.6913 | 0.7047
126.1 | 73.0239 | 0.6919 | 0.70529
126.2 | 73.0941 | 0.69255 | 0.70593
126.3 | 73.1571 | 0.69316 | 0.70656
126.4 | 73.2231 | 0.69378 | 0.70716
126.5 | 73.2844 | 0.69439 | 0.70776
126.6 | 73.343 | 0.69499 | 0.70837
126.7 | 73.411 | 0.69565 | 0.70902
126.8 | 73.4742 | 0.69626 | 0.70961
126.9 | 73.5385 | 0.69687 | 0.71023
127 | 73.6062 | 0.69755 | 0.71091
127.1 | 73.6682 | 0.69813 | 0.71148
127.2 | 73.7343 | 0.69876 | 0.71209
127.3 | 73.8005 | 0.69939 | 0.71272
127.4 | 73.8604 | 0.70001 | 0.71335
127.5 | 73.9183 | 0.70061 | 0.71392
127.6 | 73.9828 | 0.70123 | 0.71452
127.7 | 74.0444 | 0.70187 | 0.71516
127.8 | 74.1074 | 0.70246 | 0.71577
127.9 | 74.1706 | 0.70272 | 0.71657
128 | 74.236 | 0.70323 | 0.71732
128.1 | 74.2997 | 0.70415 | 0.71775
128.2 | 74.3643 | 0.70496 | 0.71823
128.3 | 74.43 | 0.70559 | 0.71885
128.4 | 74.4861 | 0.70615 | 0.7194
128.5 | 74.5506 | 0.70677 | 0.72002
128.6 | 74.6187 | 0.70744 | 0.7207
128.7 | 74.685 | 0.70805 | 0.7213
128.8 | 74.7473 | 0.70866 | 0.7219
128.9 | 74.8111 | 0.70929 | 0.72251
129 | 74.8728 | 0.70989 | 0.72311
129.1 | 74.935 | 0.7105 | 0.72374
129.2 | 75.0039 | 0.71114 | 0.72435
129.3 | 75.0683 | 0.71179 | 0.72499
129.4 | 75.1288 | 0.7124 | 0.72561
129.5 | 75.189 | 0.71302 | 0.72622
129.6 | 75.2553 | 0.71364 | 0.72683
129.7 | 75.3094 | 0.71425 | 0.72743
129.8 | 75.3751 | 0.7149 | 0.7281
129.9 | 75.4331 | 0.71547 | 0.72866
130 | 75.4978 | 0.71608 | 0.72926
130.1 | 75.5621 | 0.71668 | 0.72986
130.2 | 75.6243 | 0.71734 | 0.73051
130.3 | 75.6854 | 0.71798 | 0.73113
130.4 | 75.7505 | 0.71857 | 0.73173
130.5 | 75.8067 | 0.71914 | 0.73229
130.6 | 75.8681 | 0.71975 | 0.7329
130.7 | 75.9362 | 0.7204 | 0.73354
130.8 | 76.0016 | 0.72108 | 0.7342
130.9 | 76.0675 | 0.72172 | 0.73484
131 | 76.1319 | 0.72229 | 0.73541
131.1 | 76.1872 | 0.72289 | 0.736
131.2 | 76.2527 | 0.72356 | 0.73668
131.3 | 76.3152 | 0.72418 | 0.7373
131.4 | 76.3708 | 0.72476 | 0.73785
131.5 | 76.4372 | 0.72539 | 0.73848
131.6 | 76.5012 | 0.72603 | 0.73911
131.7 | 76.5678 | 0.72668 | 0.73975
131.8 | 76.6305 | 0.72725 | 0.74032
131.9 | 76.6873 | 0.7278 | 0.74088
132 | 76.7605 | 0.72848 | 0.74155
132.1 | 76.8253 | 0.72912 | 0.7422
132.2 | 76.8804 | 0.72969 | 0.74275
132.3 | 76.9433 | 0.73033 | 0.74337
132.4 | 77.0103 | 0.73097 | 0.74399
132.5 | 77.0783 | 0.73162 | 0.74464
132.6 | 77.1367 | 0.73222 | 0.74521
132.7 | 77.2046 | 0.73285 | 0.74586
132.8 | 77.2702 | 0.73346 | 0.74648
132.9 | 77.3345 | 0.7341 | 0.7471
133 | 77.3937 | 0.7347 | 0.7477
133.1 | 77.4567 | 0.73534 | 0.74832
133.2 | 77.5235 | 0.73599 | 0.74897
133.3 | 77.5797 | 0.73654 | 0.7495
133.4 | 77.6435 | 0.73716 | 0.75014
133.5 | 77.6991 | 0.73775 | 0.75073
133.6 | 77.7688 | 0.73841 | 0.75137
133.7 | 77.8376 | 0.73906 | 0.752
133.8 | 77.8965 | 0.73961 | 0.75255
133.9 | 77.9534 | 0.74022 | 0.75314
134 | 78.0153 | 0.74084 | 0.75378
134.1 | 78.0808 | 0.74149 | 0.7544
134.2 | 78.1505 | 0.74216 | 0.75506
134.3 | 78.2074 | 0.74273 | 0.75563
134.4 | 78.2796 | 0.74342 | 0.75632
134.5 | 78.3391 | 0.744 | 0.7569
134.6 | 78.4035 | 0.74465 | 0.75753
134.7 | 78.4686 | 0.74527 | 0.75814
134.8 | 78.5305 | 0.74589 | 0.75876
134.9 | 78.5931 | 0.7465 | 0.75936
135 | 78.6518 | 0.74711 | 0.75995
135.1 | 78.7126 | 0.74771 | 0.76054
135.2 | 78.7837 | 0.74838 | 0.76123
135.3 | 78.8427 | 0.74898 | 0.76182
135.4 | 78.902 | 0.74955 | 0.76236
135.5 | 78.9726 | 0.7502 | 0.76302
135.6 | 79.038 | 0.75083 | 0.76365
135.7 | 79.0969 | 0.75143 | 0.76423
135.8 | 79.1615 | 0.75204 | 0.76484
135.9 | 79.2286 | 0.75273 | 0.76552
136 | 79.2865 | 0.75328 | 0.76607
136.1 | 79.3464 | 0.75389 | 0.76665
136.2 | 79.4118 | 0.75452 | 0.76729
136.3 | 79.4823 | 0.75518 | 0.76795
136.4 | 79.5522 | 0.75586 | 0.76863
136.5 | 79.6121 | 0.75646 | 0.76922
136.6 | 79.6764 | 0.75708 | 0.76981
136.7 | 79.7375 | 0.75766 | 0.77037
136.8 | 79.8022 | 0.75829 | 0.77103
136.9 | 79.8644 | 0.75894 | 0.77166
137 | 79.9255 | 0.75952 | 0.77223
137.1 | 79.9834 | 0.7601 | 0.77281
137.2 | 80.045 | 0.76075 | 0.77345
137.3 | 80.1082 | 0.76135 | 0.77404
137.4 | 80.1771 | 0.76201 | 0.77469
137.5 | 80.2415 | 0.76264 | 0.77529
137.6 | 80.2971 | 0.76321 | 0.77588
137.7 | 80.3578 | 0.76384 | 0.77652
137.8 | 80.4205 | 0.76446 | 0.77713
137.9 | 80.4891 | 0.76514 | 0.77778
138 | 80.5461 | 0.76571 | 0.77834
138.1 | 80.6134 | 0.76636 | 0.77899
138.2 | 80.6812 | 0.76699 | 0.77964
138.3 | 80.7471 | 0.76764 | 0.78027
138.4 | 80.814 | 0.76824 | 0.78088
138.5 | 80.8684 | 0.76881 | 0.78143
138.6 | 80.9355 | 0.76949 | 0.78211
138.7 | 80.9975 | 0.77011 | 0.78272
138.8 | 81.0549 | 0.77068 | 0.7833
138.9 | 81.1193 | 0.7713 | 0.78391
139 | 81.1781 | 0.7719 | 0.78449
139.1 | 81.2459 | 0.77256 | 0.78515
139.2 | 81.3075 | 0.77312 | 0.78571
139.3 | 81.369 | 0.77372 | 0.7863
139.4 | 81.4433 | 0.77444 | 0.78701
139.5 | 81.5003 | 0.77503 | 0.78759
139.6 | 81.5632 | 0.77565 | 0.78821
139.7 | 81.6251 | 0.77624 | 0.78879
139.8 | 81.697 | 0.77693 | 0.78947
139.9 | 81.7574 | 0.7775 | 0.79005
140 | 81.8232 | 0.77814 | 0.79069
140.1 | 81.889 | 0.77874 | 0.79129
140.2 | 81.9535 | 0.77937 | 0.79191
140.3 | 82.0126 | 0.77997 | 0.79249
140.4 | 82.0759 | 0.7806 | 0.79311
140.5 | 82.1409 | 0.78123 | 0.79374
140.6 | 82.2027 | 0.78183 | 0.79436
140.7 | 82.2652 | 0.78245 | 0.79497
140.8 | 82.3283 | 0.78309 | 0.79556
140.9 | 82.3846 | 0.78365 | 0.79614
141 | 82.4508 | 0.78426 | 0.79678
141.1 | 82.5109 | 0.78488 | 0.79737
141.2 | 82.5814 | 0.78554 | 0.79802
141.3 | 82.6419 | 0.78614 | 0.79864
141.4 | 82.7008 | 0.78674 | 0.79922
141.5 | 82.7707 | 0.78742 | 0.7999
141.6 | 82.8277 | 0.78797 | 0.80045
141.7 | 82.8999 | 0.78864 | 0.80113
141.8 | 82.9638 | 0.7893 | 0.80179
141.9 | 83.0287 | 0.78991 | 0.80237
142 | 83.0905 | 0.79051 | 0.80295
142.1 | 83.1544 | 0.79111 | 0.80356
142.2 | 83.2177 | 0.79173 | 0.80419
142.3 | 83.2716 | 0.7923 | 0.80474
142.4 | 83.3379 | 0.79295 | 0.80539
142.5 | 83.4023 | 0.7936 | 0.80602
142.6 | 83.4698 | 0.79423 | 0.80664
142.7 | 83.5338 | 0.79488 | 0.8073
142.8 | 83.591 | 0.79545 | 0.80786
142.9 | 83.6558 | 0.79607 | 0.80846
143 | 83.7176 | 0.79664 | 0.80906
143.1 | 83.7879 | 0.79733 | 0.80974
143.2 | 83.8517 | 0.79798 | 0.81038
143.3 | 83.9107 | 0.79852 | 0.81091
143.4 | 83.9754 | 0.79916 | 0.81155
143.5 | 84.043 | 0.7998 | 0.81219
143.6 | 84.1065 | 0.80042 | 0.8128
143.7 | 84.1621 | 0.80097 | 0.81335
143.8 | 84.2322 | 0.80164 | 0.81401
143.9 | 84.2978 | 0.80227 | 0.81463
144 | 84.3648 | 0.80288 | 0.81523
144.1 | 84.4362 | 0.80349 | 0.81581
144.2 | 84.4984 | 0.80409 | 0.81643
144.3 | 84.5601 | 0.8047 | 0.81705
144.4 | 84.6237 | 0.80536 | 0.81768
144.5 | 84.6765 | 0.80592 | 0.81824
144.6 | 84.7458 | 0.80662 | 0.81894
144.7 | 84.8116 | 0.80727 | 0.81957
144.8 | 84.8742 | 0.80789 | 0.82019
144.9 | 84.9373 | 0.80847 | 0.82076
145 | 84.995 | 0.8091 | 0.82139
145.1 | 85.0611 | 0.80974 | 0.82202
145.2 | 85.1268 | 0.81036 | 0.82264
145.3 | 85.1827 | 0.81094 | 0.82322
145.4 | 85.2472 | 0.81154 | 0.82383
145.5 | 85.3104 | 0.8122 | 0.82448
145.6 | 85.3762 | 0.8128 | 0.82507
145.7 | 85.4425 | 0.81342 | 0.82569
145.8 | 85.5074 | 0.81402 | 0.82631
145.9 | 85.5646 | 0.81463 | 0.82689
146 | 85.6265 | 0.81527 | 0.82752
146.1 | 85.6873 | 0.81589 | 0.82813
146.2 | 85.7488 | 0.81654 | 0.82879
146.3 | 85.8129 | 0.81716 | 0.8294
146.4 | 85.8744 | 0.81776 | 0.83
146.5 | 85.9414 | 0.81841 | 0.83064
146.6 | 86.0005 | 0.81899 | 0.83121
146.7 | 86.0752 | 0.81969 | 0.8319
146.8 | 86.1403 | 0.82032 | 0.83251
146.9 | 86.1923 | 0.82085 | 0.83305
147 | 86.2558 | 0.82147 | 0.83368
147.1 | 86.3226 | 0.82213 | 0.8343
147.2 | 86.3909 | 0.82277 | 0.83494
147.3 | 86.4488 | 0.82333 | 0.8355
147.4 | 86.5139 | 0.82397 | 0.83612
147.5 | 86.5828 | 0.82462 | 0.83677
147.6 | 86.6423 | 0.8252 | 0.83735
147.7 | 86.7053 | 0.8258 | 0.83794
147.8 | 86.7716 | 0.82647 | 0.8386
147.9 | 86.8357 | 0.82713 | 0.83923
148 | 86.8983 | 0.82773 | 0.83983
148.1 | 86.9593 | 0.82836 | 0.84045
148.2 | 87.0211 | 0.82899 | 0.84107
148.3 | 87.0812 | 0.82958 | 0.84167
148.4 | 87.1537 | 0.83028 | 0.84237
148.5 | 87.2104 | 0.83082 | 0.8429
148.6 | 87.277 | 0.83147 | 0.84352
148.7 | 87.3326 | 0.83203 | 0.84408
148.8 | 87.3999 | 0.83269 | 0.84475
148.9 | 87.4553 | 0.83326 | 0.8453
149 | 87.5251 | 0.83392 | 0.84595
149.1 | 87.5851 | 0.83453 | 0.84654
149.2 | 87.6459 | 0.83515 | 0.84716
149.3 | 87.7132 | 0.83578 | 0.84779
149.4 | 87.7809 | 0.83643 | 0.84842
149.5 | 87.842 | 0.837 | 0.84899
149.6 | 87.9068 | 0.83767 | 0.84965
149.7 | 87.9707 | 0.83832 | 0.8503
149.8 | 88.0267 | 0.83891 | 0.85086
149.9 | 88.0949 | 0.83959 | 0.85154
150 | 88.1568 | 0.84019 | 0.85212
150.1 | 88.2193 | 0.84083 | 0.85275
150.2 | 88.2899 | 0.84149 | 0.85341
150.3 | 88.3519 | 0.84207 | 0.854
150.4 | 88.4132 | 0.84268 | 0.85459
150.5 | 88.4791 | 0.84329 | 0.85519
150.6 | 88.5374 | 0.8439 | 0.85578
150.7 | 88.6031 | 0.84455 | 0.85641
150.8 | 88.6709 | 0.8452 | 0.85707
150.9 | 88.736 | 0.84584 | 0.85768
151 | 88.7994 | 0.84647 | 0.85829
151.1 | 88.8567 | 0.84703 | 0.85886
151.2 | 88.9187 | 0.84763 | 0.85944
151.3 | 88.9887 | 0.8483 | 0.8601
151.4 | 89.0553 | 0.84894 | 0.86073
151.5 | 89.1216 | 0.84957 | 0.86137
151.6 | 89.1832 | 0.85018 | 0.86196
151.7 | 89.2443 | 0.85081 | 0.86258
151.8 | 89.3132 | 0.85148 | 0.86325
151.9 | 89.3655 | 0.85205 | 0.86381
152 | 89.4333 | 0.85275 | 0.86447
152.1 | 89.4941 | 0.85333 | 0.86505
152.2 | 89.5565 | 0.85396 | 0.86567
152.3 | 89.6164 | 0.8545 | 0.8662
152.4 | 89.6785 | 0.85517 | 0.86685
152.5 | 89.7395 | 0.85578 | 0.86747
152.6 | 89.8029 | 0.85638 | 0.86807
152.7 | 89.8595 | 0.85698 | 0.86865
152.8 | 89.9286 | 0.85763 | 0.8693
152.9 | 89.9964 | 0.85832 | 0.86997
153 | 90.06 | 0.85894 | 0.87058
153.1 | 90.1223 | 0.85952 | 0.87116
153.2 | 90.1906 | 0.86017 | 0.87179
153.3 | 90.2541 | 0.86085 | 0.87247
153.4 | 90.3112 | 0.86142 | 0.87303
153.5 | 90.3724 | 0.86205 | 0.87364
153.6 | 90.4342 | 0.86267 | 0.87425
153.7 | 90.4967 | 0.86327 | 0.87484
153.8 | 90.5662 | 0.86396 | 0.87552
153.9 | 90.6311 | 0.86457 | 0.87611
154 | 90.6927 | 0.86518 | 0.87671
154.1 | 90.7592 | 0.86582 | 0.87735
154.2 | 90.8218 | 0.86642 | 0.87792
154.3 | 90.8835 | 0.86706 | 0.87857
154.4 | 90.9431 | 0.86764 | 0.87913
154.5 | 91.0078 | 0.86828 | 0.87975
154.6 | 91.0739 | 0.86891 | 0.88041
154.7 | 91.1369 | 0.86954 | 0.881
154.8 | 91.2083 | 0.87023 | 0.88168
154.9 | 91.2723 | 0.87086 | 0.88229
155 | 91.3328 | 0.87146 | 0.8829
155.1 | 91.3921 | 0.87201 | 0.88345
155.2 | 91.4556 | 0.87261 | 0.88404
155.3 | 91.5239 | 0.87332 | 0.88473
155.4 | 91.5869 | 0.87396 | 0.88537
155.5 | 91.6494 | 0.87456 | 0.88596
155.6 | 91.71 | 0.87518 | 0.88655
155.7 | 91.7635 | 0.87571 | 0.88709
155.8 | 91.8343 | 0.8764 | 0.88775
155.9 | 91.8998 | 0.87703 | 0.88838
156 | 91.9652 | 0.87765 | 0.88899
156.1 | 92.0238 | 0.87823 | 0.88955
156.2 | 92.0857 | 0.87888 | 0.89021
156.3 | 92.1467 | 0.8795 | 0.89081
156.4 | 92.2102 | 0.88012 | 0.89144
156.5 | 92.2718 | 0.88074 | 0.89204
156.6 | 92.3403 | 0.88141 | 0.8927
156.7 | 92.4111 | 0.88209 | 0.89337
156.8 | 92.4769 | 0.88272 | 0.89401
156.9 | 92.5359 | 0.88324 | 0.89457
157 | 92.6026 | 0.88351 | 0.89543
157.1 | 92.6582 | 0.88401 | 0.89607
157.2 | 92.722 | 0.885 | 0.89651
157.3 | 92.7871 | 0.88579 | 0.89704
157.4 | 92.8469 | 0.88635 | 0.8976
157.5 | 92.9125 | 0.88699 | 0.89825
157.6 | 92.9758 | 0.88759 | 0.89883
157.7 | 93.0408 | 0.8882 | 0.89944
157.8 | 93.1021 | 0.8888 | 0.90004
157.9 | 93.168 | 0.88942 | 0.90067
158 | 93.2342 | 0.89008 | 0.9013
158.1 | 93.2907 | 0.89064 | 0.90187
158.2 | 93.3545 | 0.89127 | 0.90251
158.3 | 93.4278 | 0.892 | 0.90321
158.4 | 93.4922 | 0.89263 | 0.90384
158.5 | 93.5535 | 0.89324 | 0.90444
158.6 | 93.6182 | 0.89383 | 0.90503
158.7 | 93.6816 | 0.8944 | 0.90561
158.8 | 93.7469 | 0.89504 | 0.90623
158.9 | 93.8108 | 0.89562 | 0.90682
159 | 93.8754 | 0.89623 | 0.90744
159.1 | 93.937 | 0.89687 | 0.90806
159.2 | 94.0061 | 0.89754 | 0.90872
159.3 | 94.0585 | 0.89809 | 0.90926
159.4 | 94.1237 | 0.89876 | 0.90994
159.5 | 94.1795 | 0.89931 | 0.91049
159.6 | 94.2362 | 0.89985 | 0.91105
159.7 | 94.3143 | 0.9006 | 0.91177
159.8 | 94.3731 | 0.90121 | 0.91238
159.9 | 94.4274 | 0.90179 | 0.91296
160 | 94.4964 | 0.90247 | 0.91363
160.1 | 94.5499 | 0.90298 | 0.91415
160.2 | 94.6213 | 0.90372 | 0.91486
160.3 | 94.6836 | 0.90432 | 0.91548
160.4 | 94.7476 | 0.90493 | 0.91607
160.5 | 94.8185 | 0.9056 | 0.91674
160.6 | 94.8828 | 0.90618 | 0.91732
160.7 | 94.9405 | 0.90676 | 0.9179
160.8 | 94.9945 | 0.90737 | 0.91848
160.9 | 95.0655 | 0.90806 | 0.91918
161 | 95.1257 | 0.90866 | 0.91978
161.1 | 95.1876 | 0.90923 | 0.92034
161.2 | 95.2447 | 0.90981 | 0.92093
161.3 | 95.3143 | 0.91051 | 0.9216
161.4 | 95.382 | 0.91114 | 0.92221
161.5 | 95.4405 | 0.9117 | 0.9228
161.6 | 95.5093 | 0.91238 | 0.92347
161.7 | 95.5698 | 0.913 | 0.9241
161.8 | 95.6352 | 0.91364 | 0.92472
161.9 | 95.6951 | 0.91422 | 0.9253
162 | 95.7616 | 0.91484 | 0.92594
162.1 | 95.8246 | 0.91545 | 0.92654
162.2 | 95.8898 | 0.91607 | 0.92713
162.3 | 95.9572 | 0.91674 | 0.92781
162.4 | 96.0232 | 0.91735 | 0.92841
162.5 | 96.081 | 0.9179 | 0.92895
162.6 | 96.1438 | 0.91852 | 0.92958
162.7 | 96.21 | 0.91918 | 0.93022
162.8 | 96.269 | 0.91977 | 0.9308
162.9 | 96.3302 | 0.92039 | 0.93143
163 | 96.3955 | 0.92102 | 0.93207
163.1 | 96.4488 | 0.92159 | 0.93264
163.2 | 96.5165 | 0.92225 | 0.93327
163.3 | 96.5807 | 0.92287 | 0.9339
163.4 | 96.6461 | 0.9235 | 0.93453
163.5 | 96.7094 | 0.92414 | 0.93515
163.6 | 96.77 | 0.92477 | 0.93577
163.7 | 96.8359 | 0.92543 | 0.93642
163.8 | 96.9053 | 0.92609 | 0.93707
163.9 | 96.9557 | 0.92657 | 0.93757
164 | 97.0191 | 0.9272 | 0.93821
164.1 | 97.0876 | 0.92785 | 0.93885
164.2 | 97.1558 | 0.92849 | 0.93947
164.3 | 97.219 | 0.92907 | 0.94005
164.4 | 97.2818 | 0.92968 | 0.94065
164.5 | 97.3333 | 0.93027 | 0.9412
164.6 | 97.4016 | 0.93093 | 0.94187
164.7 | 97.4639 | 0.93156 | 0.94251
164.8 | 97.5292 | 0.93218 | 0.94315
164.9 | 97.5917 | 0.93281 | 0.94375
165 | 97.6599 | 0.93346 | 0.9444
165.1 | 97.7134 | 0.934 | 0.94493
165.2 | 97.7806 | 0.93463 | 0.94555
165.3 | 97.8523 | 0.93531 | 0.94622
165.4 | 97.9148 | 0.93594 | 0.94683
165.5 | 97.9745 | 0.93652 | 0.94742
165.6 | 98.039 | 0.93715 | 0.94805
165.7 | 98.1102 | 0.93784 | 0.94872
165.8 | 98.1665 | 0.93837 | 0.94926
165.9 | 98.2314 | 0.93899 | 0.94989
166 | 98.3055 | 0.93971 | 0.95059
166.1 | 98.3604 | 0.94026 | 0.95113
166.2 | 98.4241 | 0.94086 | 0.95171
166.3 | 98.4955 | 0.94152 | 0.95239
166.4 | 98.549 | 0.94209 | 0.95293
166.5 | 98.6095 | 0.94271 | 0.95355
166.6 | 98.6779 | 0.94338 | 0.95422
166.7 | 98.7392 | 0.94401 | 0.95484
166.8 | 98.7944 | 0.9446 | 0.95543
166.9 | 98.8543 | 0.94517 | 0.95601
167 | 98.9231 | 0.94581 | 0.95666
167.1 | 98.9889 | 0.9464 | 0.95725
167.2 | 99.0446 | 0.94701 | 0.95784
167.3 | 99.1133 | 0.94772 | 0.95854
167.4 | 99.1707 | 0.94829 | 0.95911
167.5 | 99.2355 | 0.94891 | 0.95972
167.6 | 99.3043 | 0.94956 | 0.96039
167.7 | 99.3653 | 0.95018 | 0.96101
167.8 | 99.4297 | 0.95081 | 0.96163
167.9 | 99.4972 | 0.95143 | 0.96223
168 | 99.5624 | 0.952 | 0.9628
168.1 | 99.6246 | 0.95262 | 0.96343
168.2 | 99.6821 | 0.95324 | 0.96403
168.3 | 99.7463 | 0.95389 | 0.96467
168.4 | 99.8063 | 0.95449 | 0.96528
168.5 | 99.8716 | 0.95512 | 0.96591
168.6 | 99.9341 | 0.95575 | 0.96654
168.7 | 99.9892 | 0.95626 | 0.96705
168.8 | 100.0597 | 0.95693 | 0.96772
168.9 | 100.1333 | 0.95764 | 0.96842
169 | 100.192 | 0.95822 | 0.96901
169.1 | 100.247 | 0.95874 | 0.96953
169.2 | 100.3147 | 0.95938 | 0.97017
169.3 | 100.3791 | 0.96 | 0.97079
169.4 | 100.4428 | 0.96063 | 0.9714
169.5 | 100.5151 | 0.96135 | 0.9721
169.6 | 100.5809 | 0.96196 | 0.97272
169.7 | 100.6408 | 0.96254 | 0.9733
169.8 | 100.7047 | 0.96316 | 0.97392
169.9 | 100.7758 | 0.96383 | 0.97459
170 | 100.843 | 0.96449 | 0.97524
170.1 | 100.901 | 0.96509 | 0.97582
170.2 | 100.9547 | 0.96563 | 0.97637
170.3 | 101.0139 | 0.9662 | 0.97695
170.4 | 101.0758 | 0.96683 | 0.97758
170.5 | 101.1418 | 0.96749 | 0.97825
170.6 | 101.2037 | 0.96808 | 0.97883
170.7 | 101.2693 | 0.96871 | 0.97946
170.8 | 101.3375 | 0.96934 | 0.9801
170.9 | 101.3883 | 0.96985 | 0.98061
171 | 101.4555 | 0.97052 | 0.98126
171.1 | 101.521 | 0.97116 | 0.98189
171.2 | 101.5861 | 0.97178 | 0.98253
171.3 | 101.6472 | 0.97237 | 0.98311
171.4 | 101.709 | 0.97299 | 0.98375
171.5 | 101.7707 | 0.97358 | 0.98434
171.6 | 101.8457 | 0.97428 | 0.98503
171.7 | 101.9132 | 0.9749 | 0.98566
171.8 | 101.9665 | 0.97544 | 0.98619
171.9 | 102.024 | 0.97604 | 0.98678
172 | 102.0918 | 0.97671 | 0.98745
172.1 | 102.1516 | 0.97732 | 0.98807
172.2 | 102.2173 | 0.97794 | 0.98869
172.3 | 102.2849 | 0.97859 | 0.98933
172.4 | 102.3365 | 0.97908 | 0.98983
172.5 | 102.4021 | 0.9797 | 0.99043
172.6 | 102.4766 | 0.98042 | 0.99114
172.7 | 102.5493 | 0.98111 | 0.99182
172.8 | 102.5999 | 0.98164 | 0.99233
172.9 | 102.6599 | 0.98221 | 0.99292
173 | 102.7259 | 0.98284 | 0.99356
173.1 | 102.7983 | 0.98355 | 0.99425
173.2 | 102.8536 | 0.9841 | 0.9948
173.3 | 102.9246 | 0.98479 | 0.99548
173.4 | 102.9917 | 0.98545 | 0.99612
173.5 | 103.0491 | 0.986 | 0.99668
173.6 | 103.1076 | 0.98655 | 0.99723
173.7 | 103.1827 | 0.98719 | 0.99788
173.8 | 103.2485 | 0.98781 | 0.99848
173.9 | 103.304 | 0.98839 | 0.99906
174 | 103.3734 | 0.98908 | 0.99976
174.1 | 103.4404 | 0.98977 | 1.0004
174.2 | 103.4938 | 0.99032 | 1.001
174.3 | 103.5572 | 0.99095 | 1.0016
174.4 | 103.6233 | 0.99157 | 1.0022
174.5 | 103.6949 | 0.99225 | 1.0029
174.6 | 103.7451 | 0.99276 | 1.0034
174.7 | 103.8047 | 0.99338 | 1.004
174.8 | 103.8753 | 0.99405 | 1.0047
174.9 | 103.937 | 0.99469 | 1.0053
175 | 103.9934 | 0.99524 | 1.0059
175.1 | 104.0548 | 0.99584 | 1.0065
175.2 | 104.1274 | 0.99655 | 1.0072
175.3 | 104.1945 | 0.9972 | 1.0078
175.4 | 104.2597 | 0.99783 | 1.0084
175.5 | 104.3231 | 0.99845 | 1.009
175.6 | 104.3817 | 0.99905 | 1.0096
175.7 | 104.4417 | 0.99965 | 1.0102
175.8 | 104.5035 | 1.0003 | 1.0108
175.9 | 104.5608 | 1.0008 | 1.0114
176 | 104.6283 | 1.0015 | 1.0121
176.1 | 104.6991 | 1.0022 | 1.0127
176.2 | 104.7548 | 1.0027 | 1.0133
176.3 | 104.8105 | 1.0033 | 1.0138
176.4 | 104.8836 | 1.0039 | 1.0145
176.5 | 104.9515 | 1.0046 | 1.0152
176.6 | 105.019 | 1.0053 | 1.0158
176.7 | 105.0743 | 1.0058 | 1.0164
176.8 | 105.1335 | 1.0064 | 1.0169
176.9 | 105.2031 | 1.0071 | 1.0176
177 | 105.2727 | 1.0078 | 1.0183
177.1 | 105.3313 | 1.0084 | 1.0189
177.2 | 105.3915 | 1.0089 | 1.0194
177.3 | 105.4602 | 1.0096 | 1.0201
177.4 | 105.5252 | 1.0102 | 1.0207
177.5 | 105.5877 | 1.0109 | 1.0213
177.6 | 105.6467 | 1.0115 | 1.0219
177.7 | 105.7005 | 1.012 | 1.0224
177.8 | 105.7726 | 1.0127 | 1.0231
177.9 | 105.8303 | 1.0133 | 1.0237
178 | 105.8939 | 1.0139 | 1.0244
178.1 | 105.957 | 1.0146 | 1.025
178.2 | 106.0287 | 1.0153 | 1.0256
178.3 | 106.0916 | 1.0159 | 1.0263
178.4 | 106.149 | 1.0165 | 1.0268
178.5 | 106.2112 | 1.0171 | 1.0275
178.6 | 106.2747 | 1.0178 | 1.0281
178.7 | 106.3454 | 1.0185 | 1.0288
178.8 | 106.4048 | 1.019 | 1.0293
178.9 | 106.4705 | 1.0197 | 1.03
179 | 106.5324 | 1.0202 | 1.0306
179.1 | 106.5984 | 1.0209 | 1.0312
179.2 | 106.6567 | 1.0215 | 1.0317
179.3 | 106.7141 | 1.0221 | 1.0323
179.4 | 106.7853 | 1.0228 | 1.033
179.5 | 106.843 | 1.0234 | 1.0336
179.6 | 106.9069 | 1.024 | 1.0342
179.7 | 106.9737 | 1.0246 | 1.0349
179.8 | 107.0362 | 1.0252 | 1.0355
179.9 | 107.088 | 1.0257 | 1.036
180 | 107.1565 | 1.0264 | 1.0366
180.1 | 107.2253 | 1.027 | 1.0373
180.2 | 107.2918 | 1.0277 | 1.0379
180.3 | 107.3542 | 1.0283 | 1.0386
180.4 | 107.4178 | 1.029 | 1.0392
180.5 | 107.4889 | 1.0296 | 1.0399
180.6 | 107.552 | 1.0303 | 1.0405
180.7 | 107.6086 | 1.0308 | 1.041
180.8 | 107.6692 | 1.0314 | 1.0416
180.9 | 107.7309 | 1.032 | 1.0422
181 | 107.8028 | 1.0327 | 1.0429
181.1 | 107.8753 | 1.0333 | 1.0435
181.2 | 107.9412 | 1.034 | 1.0442
181.3 | 107.9975 | 1.0345 | 1.0447
181.4 | 108.0474 | 1.035 | 1.0452
181.5 | 108.1152 | 1.0357 | 1.0459
181.6 | 108.1865 | 1.0364 | 1.0466
181.7 | 108.238 | 1.0369 | 1.0471
181.8 | 108.2988 | 1.0375 | 1.0477
181.9 | 108.3788 | 1.0383 | 1.0485
182 | 108.4386 | 1.0389 | 1.0491
182.1 | 108.4907 | 1.0394 | 1.0496
182.2 | 108.5495 | 1.04 | 1.0502
182.3 | 108.6177 | 1.0407 | 1.0509
182.4 | 108.6868 | 1.0414 | 1.0515
182.5 | 108.7478 | 1.042 | 1.0521
182.6 | 108.8082 | 1.0425 | 1.0527
182.7 | 108.8737 | 1.0431 | 1.0533
182.8 | 108.9425 | 1.0438 | 1.0539
182.9 | 109.0033 | 1.0444 | 1.0546
183 | 109.0679 | 1.0451 | 1.0552
183.1 | 109.1338 | 1.0457 | 1.0559
183.2 | 109.1909 | 1.0463 | 1.0564
183.3 | 109.2503 | 1.0469 | 1.057
183.4 | 109.3075 | 1.0474 | 1.0575
183.5 | 109.3736 | 1.048 | 1.0582
183.6 | 109.4417 | 1.0487 | 1.0589
183.7 | 109.5116 | 1.0494 | 1.0595
183.8 | 109.5738 | 1.05 | 1.0601
183.9 | 109.6319 | 1.0506 | 1.0607
184 | 109.6935 | 1.0512 | 1.0613
184.1 | 109.7566 | 1.0518 | 1.0619
184.2 | 109.8382 | 1.0526 | 1.0627
184.3 | 109.8988 | 1.0532 | 1.0633
184.4 | 109.9511 | 1.0537 | 1.0638
184.5 | 110.0278 | 1.0544 | 1.0645
184.6 | 110.09 | 1.055 | 1.0651
184.7 | 110.1515 | 1.0556 | 1.0657
184.8 | 110.2073 | 1.0561 | 1.0662
184.9 | 110.2718 | 1.0568 | 1.0669
185 | 110.332 | 1.0574 | 1.0675
185.1 | 110.4003 | 1.0581 | 1.0681
185.2 | 110.4594 | 1.0586 | 1.0687
185.3 | 110.513 | 1.0592 | 1.0693
185.4 | 110.5841 | 1.0599 | 1.07
185.5 | 110.6548 | 1.0606 | 1.0706
185.6 | 110.712 | 1.0611 | 1.0712
185.7 | 110.7735 | 1.0617 | 1.0718
185.8 | 110.8391 | 1.0624 | 1.0724
185.9 | 110.9092 | 1.0631 | 1.0731
186 | 110.9644 | 1.0637 | 1.0737
186.1 | 111.0239 | 1.0642 | 1.0742
186.2 | 111.0871 | 1.0648 | 1.0748
186.3 | 111.1608 | 1.0655 | 1.0755
186.4 | 111.2283 | 1.0662 | 1.0762
186.5 | 111.2978 | 1.0668 | 1.0768
186.6 | 111.3496 | 1.0673 | 1.0773
186.7 | 111.4131 | 1.068 | 1.078
186.8 | 111.4678 | 1.0685 | 1.0785
186.9 | 111.5349 | 1.0692 | 1.0792
187 | 111.6061 | 1.0699 | 1.0799
187.1 | 111.6644 | 1.0705 | 1.0804
187.2 | 111.7353 | 1.0712 | 1.0811
187.3 | 111.7915 | 1.0717 | 1.0817
187.4 | 111.8469 | 1.0722 | 1.0822
187.5 | 111.9221 | 1.073 | 1.0829
187.6 | 111.9871 | 1.0736 | 1.0835
187.7 | 112.0502 | 1.0742 | 1.0842
187.8 | 112.1152 | 1.0747 | 1.0849
187.9 | 112.1707 | 1.0749 | 1.0856
188 | 112.2322 | 1.0756 | 1.0862
188.1 | 112.3151 | 1.0767 | 1.0867
188.2 | 112.366 | 1.0773 | 1.0872
188.3 | 112.4237 | 1.0778 | 1.0877
188.4 | 112.5013 | 1.0786 | 1.0885
188.5 | 112.5624 | 1.0791 | 1.089
188.6 | 112.6316 | 1.0798 | 1.0897
188.7 | 112.6916 | 1.0804 | 1.0903
188.8 | 112.7551 | 1.081 | 1.091
188.9 | 112.8065 | 1.0816 | 1.0915
189 | 112.8606 | 1.0822 | 1.0921
189.1 | 112.9322 | 1.0829 | 1.0927
189.2 | 113.0046 | 1.0836 | 1.0935
189.3 | 113.0622 | 1.0841 | 1.094
189.4 | 113.1192 | 1.0847 | 1.0946
189.5 | 113.1789 | 1.0853 | 1.0952
189.6 | 113.2403 | 1.086 | 1.0958
189.7 | 113.3167 | 1.0867 | 1.0966
189.8 | 113.3704 | 1.0872 | 1.097
189.9 | 113.4323 | 1.0878 | 1.0976
190 | 113.4985 | 1.0884 | 1.0983
190.1 | 113.5749 | 1.0892 | 1.099
190.2 | 113.6353 | 1.0897 | 1.0996
190.3 | 113.689 | 1.0903 | 1.1001
190.4 | 113.746 | 1.0909 | 1.1007
190.5 | 113.8164 | 1.0916 | 1.1014
190.6 | 113.8771 | 1.0922 | 1.1021
190.7 | 113.9329 | 1.0928 | 1.1026
190.8 | 114.002 | 1.0935 | 1.1033
190.9 | 114.0522 | 1.0939 | 1.1038
191 | 114.0644 | 1.0941 | 1.1039
191.1 | 114.1854 | 1.0952 | 1.105
191.2 | 114.2446 | 1.0958 | 1.1056
191.3 | 114.2416 | 1.0958 | 1.1055
191.4 | 114.2434 | 1.0958 | 1.1056
191.5 | 114.2461 | 1.0958 | 1.1056
191.6 | 114.2454 | 1.0958 | 1.1056
191.7 | 114.2467 | 1.0958 | 1.1056
191.8 | 114.2415 | 1.0958 | 1.1056
191.9 | 114.2364 | 1.0957 | 1.1055
192 | 114.2359 | 1.0957 | 1.1055
192.1 | 114.2416 | 1.0958 | 1.1056
192.2 | 114.2429 | 1.0958 | 1.1056
192.3 | 114.2396 | 1.0958 | 1.1056
192.4 | 114.2404 | 1.0958 | 1.1056
192.5 | 114.2419 | 1.0958 | 1.1056
192.6 | 114.2402 | 1.0958 | 1.1056
192.7 | 114.2346 | 1.0958 | 1.1055
192.8 | 114.2359 | 1.0958 | 1.1055
192.9 | 114.2339 | 1.0958 | 1.1055
193 | 114.2258 | 1.0957 | 1.1054
193.1 | 114.2175 | 1.0956 | 1.1054
193.2 | 114.2181 | 1.0956 | 1.1054
193.3 | 114.2286 | 1.0957 | 1.1055
193.4 | 114.219 | 1.0957 | 1.1054
193.5 | 114.2246 | 1.0957 | 1.1054
193.6 | 114.2179 | 1.0957 | 1.1054
193.7 | 114.2163 | 1.0957 | 1.1054
193.8 | 114.2135 | 1.0956 | 1.1054
193.9 | 114.2135 | 1.0956 | 1.1054
194 | 114.215 | 1.0957 | 1.1054
194.1 | 114.2173 | 1.0957 | 1.1054
194.2 | 114.2106 | 1.0957 | 1.1054
194.3 | 114.2122 | 1.0956 | 1.1054
194.4 | 114.1966 | 1.0956 | 1.1053
194.5 | 114.2005 | 1.0956 | 1.1053
194.6 | 114.1994 | 1.0956 | 1.1053
194.7 | 114.1974 | 1.0956 | 1.1053
194.8 | 114.1884 | 1.0955 | 1.1052
194.9 | 114.19 | 1.0955 | 1.1053
195 | 114.1912 | 1.0955 | 1.1053
195.1 | 114.1884 | 1.0955 | 1.1053
195.2 | 114.1866 | 1.0955 | 1.1052
195.3 | 114.1784 | 1.0954 | 1.1052
195.4 | 114.1796 | 1.0955 | 1.1052
195.5 | 114.1842 | 1.0955 | 1.1052
195.6 | 114.1791 | 1.0955 | 1.1052
195.7 | 114.1875 | 1.0955 | 1.1052
195.8 | 114.1816 | 1.0955 | 1.1052
195.9 | 114.1846 | 1.0955 | 1.1052
196 | 114.1774 | 1.0955 | 1.1052
196.1 | 114.1806 | 1.0955 | 1.1052
196.2 | 114.1738 | 1.0954 | 1.1051
196.3 | 114.1725 | 1.0954 | 1.1051
196.4 | 114.1736 | 1.0954 | 1.1052
196.5 | 114.1726 | 1.0954 | 1.1051
196.6 | 114.1729 | 1.0954 | 1.1052
196.7 | 114.1752 | 1.0955 | 1.1052
196.8 | 114.1719 | 1.0954 | 1.1051
196.9 | 114.166 | 1.0953 | 1.105
197 | 114.171 | 1.0954 | 1.1051
197.1 | 114.1698 | 1.0954 | 1.1051
197.2 | 114.167 | 1.0953 | 1.105
197.3 | 114.1648 | 1.0953 | 1.105
197.4 | 114.1639 | 1.0953 | 1.105
197.5 | 114.1669 | 1.0954 | 1.1051
197.6 | 114.1637 | 1.0953 | 1.105
197.7 | 114.1683 | 1.0954 | 1.1051
197.8 | 114.1636 | 1.0953 | 1.105
197.9 | 114.163 | 1.0953 | 1.105
198 | 114.1654 | 1.0953 | 1.1051
198.1 | 114.1626 | 1.0953 | 1.105
198.2 | 114.1528 | 1.0952 | 1.1049
198.3 | 114.1571 | 1.0953 | 1.105
198.4 | 114.1563 | 1.0952 | 1.1049
198.5 | 114.1527 | 1.0952 | 1.1049
198.6 | 114.1493 | 1.0952 | 1.1049
198.7 | 114.1582 | 1.0953 | 1.105
198.8 | 114.1523 | 1.0952 | 1.105
198.9 | 114.1569 | 1.0953 | 1.105
199 | 114.1494 | 1.0952 | 1.1049
199.1 | 114.1432 | 1.0952 | 1.1049
199.2 | 114.1425 | 1.0952 | 1.1049
199.3 | 114.1405 | 1.0952 | 1.1049
199.4 | 114.1458 | 1.0952 | 1.1049
199.5 | 114.1497 | 1.0952 | 1.1049
199.6 | 114.1401 | 1.0951 | 1.1049
199.7 | 114.1454 | 1.0952 | 1.1049
199.8 | 114.1463 | 1.0952 | 1.1049
199.9 | 114.1454 | 1.0952 | 1.1049
200 | 114.148 | 1.0952 | 1.1049
200.1 | 114.1295 | 1.0951 | 1.1048
200.2 | 114.1418 | 1.0952 | 1.1049
200.3 | 114.1387 | 1.0952 | 1.1049
200.4 | 114.1454 | 1.0952 | 1.1049
200.5 | 114.1232 | 1.0951 | 1.1047
200.6 | 114.1346 | 1.0951 | 1.1048
200.7 | 114.1305 | 1.0951 | 1.1048
200.8 | 114.1333 | 1.0951 | 1.1048
200.9 | 114.1358 | 1.0952 | 1.1048
201 | 114.1358 | 1.0952 | 1.1049
201.1 | 114.127 | 1.0951 | 1.1048
201.2 | 114.1288 | 1.0951 | 1.1048
201.3 | 114.1279 | 1.0951 | 1.1048
201.4 | 114.1262 | 1.0951 | 1.1048
201.5 | 114.129 | 1.0951 | 1.1048
201.6 | 114.125 | 1.0951 | 1.1048
201.7 | 114.1204 | 1.0951 | 1.1048
201.8 | 114.1302 | 1.0951 | 1.1048
201.9 | 114.1151 | 1.095 | 1.1047
202 | 114.1121 | 1.095 | 1.1047
202.1 | 114.1294 | 1.0951 | 1.1048
202.2 | 114.1118 | 1.095 | 1.1047
202.3 | 114.1163 | 1.095 | 1.1047
202.4 | 114.1105 | 1.095 | 1.1047
202.5 | 114.1141 | 1.095 | 1.1047
202.6 | 114.1089 | 1.095 | 1.1047
202.7 | 114.1079 | 1.095 | 1.1047
202.8 | 114.1214 | 1.0951 | 1.1048
202.9 | 114.1143 | 1.095 | 1.1047
203 | 114.1167 | 1.095 | 1.1047
203.1 | 114.1085 | 1.095 | 1.1047
203.2 | 114.1086 | 1.095 | 1.1047
203.3 | 114.1074 | 1.095 | 1.1047
203.4 | 114.1099 | 1.095 | 1.1047
203.5 | 114.1012 | 1.0949 | 1.1046
203.6 | 114.111 | 1.095 | 1.1047
203.7 | 114.1135 | 1.0951 | 1.1047
203.8 | 114.1064 | 1.095 | 1.1047
203.9 | 114.1065 | 1.095 | 1.1047
204 | 114.1053 | 1.095 | 1.1047
204.1 | 114.1086 | 1.095 | 1.1047
204.2 | 114.1086 | 1.095 | 1.1047
204.3 | 114.1081 | 1.095 | 1.1047
204.4 | 114.0966 | 1.0949 | 1.1045
204.5 | 114.0992 | 1.0949 | 1.1046
204.6 | 114.1086 | 1.095 | 1.1047
204.7 | 114.0965 | 1.0949 | 1.1046
204.8 | 114.0988 | 1.0949 | 1.1046
204.9 | 114.0981 | 1.0949 | 1.1046
205 | 114.0998 | 1.0949 | 1.1046
205.1 | 114.0989 | 1.0949 | 1.1046
205.2 | 114.0999 | 1.0949 | 1.1046
205.3 | 114.0982 | 1.0949 | 1.1046
205.4 | 114.0949 | 1.0949 | 1.1046
205.5 | 114.0981 | 1.0949 | 1.1046
205.6 | 114.0963 | 1.0949 | 1.1046
205.7 | 114.0974 | 1.0949 | 1.1046
205.8 | 114.0954 | 1.0949 | 1.1046
205.9 | 114.0968 | 1.0949 | 1.1046
206 | 114.0981 | 1.0949 | 1.1046
206.1 | 114.0949 | 1.0949 | 1.1046
206.2 | 114.094 | 1.0949 | 1.1045
206.3 | 114.0957 | 1.0949 | 1.1046
206.4 | 114.0996 | 1.095 | 1.1046
206.5 | 114.1011 | 1.095 | 1.1047
206.6 | 114.1014 | 1.095 | 1.1047
206.7 | 114.0966 | 1.0949 | 1.1046
206.8 | 114.0964 | 1.095 | 1.1046
206.9 | 114.0969 | 1.0949 | 1.1046
207 | 114.0968 | 1.0949 | 1.1046
207.1 | 114.0971 | 1.0949 | 1.1046
207.2 | 114.0909 | 1.0949 | 1.1045
207.3 | 114.0942 | 1.0949 | 1.1046
207.4 | 114.0934 | 1.0949 | 1.1046
207.5 | 114.0967 | 1.095 | 1.1046
207.6 | 114.0963 | 1.095 | 1.1046
207.7 | 114.0922 | 1.0949 | 1.1046
207.8 | 114.0948 | 1.0949 | 1.1046
207.9 | 114.0968 | 1.095 | 1.1046
208 | 114.0883 | 1.0949 | 1.1045
208.1 | 114.0893 | 1.0949 | 1.1045
208.2 | 114.0887 | 1.0949 | 1.1045
208.3 | 114.0896 | 1.0949 | 1.1045
208.4 | 114.0881 | 1.0948 | 1.1045
208.5 | 114.0866 | 1.0948 | 1.1045
208.6 | 114.0842 | 1.0948 | 1.1045
208.7 | 114.0889 | 1.0949 | 1.1045
208.8 | 114.0854 | 1.0948 | 1.1045
208.9 | 114.0787 | 1.0948 | 1.1044
209 | 114.07 | 1.0947 | 1.1044
209.1 | 114.0795 | 1.0948 | 1.1044
209.2 | 114.0869 | 1.0949 | 1.1045
209.3 | 114.0781 | 1.0948 | 1.1044
209.4 | 114.0761 | 1.0947 | 1.1044
209.5 | 114.0786 | 1.0948 | 1.1044
209.6 | 114.074 | 1.0947 | 1.1044
209.7 | 114.0784 | 1.0948 | 1.1045
209.8 | 114.0778 | 1.0948 | 1.1044
209.9 | 114.079 | 1.0948 | 1.1044
210 | 114.0771 | 1.0948 | 1.1044
210.1 | 114.0816 | 1.0948 | 1.1045
210.2 | 114.074 | 1.0948 | 1.1044
210.3 | 114.078 | 1.0948 | 1.1045
210.4 | 114.0722 | 1.0948 | 1.1044
210.5 | 114.0678 | 1.0947 | 1.1044
210.6 | 114.0783 | 1.0948 | 1.1045
210.7 | 114.0752 | 1.0947 | 1.1044
210.8 | 114.071 | 1.0947 | 1.1044
210.9 | 114.0659 | 1.0947 | 1.1044
211 | 114.0605 | 1.0947 | 1.1043
211.1 | 114.0639 | 1.0947 | 1.1044
211.2 | 114.063 | 1.0947 | 1.1043
211.3 | 114.0658 | 1.0947 | 1.1044
211.4 | 114.0689 | 1.0948 | 1.1044
211.5 | 114.06 | 1.0947 | 1.1043
211.6 | 114.0584 | 1.0947 | 1.1043
211.7 | 114.0684 | 1.0947 | 1.1044
211.8 | 114.0654 | 1.0947 | 1.1044
211.9 | 114.0716 | 1.0948 | 1.1044
212 | 114.0584 | 1.0947 | 1.1043
212.1 | 114.0618 | 1.0947 | 1.1044
212.2 | 114.0724 | 1.0948 | 1.1044
212.3 | 114.0596 | 1.0947 | 1.1043
212.4 | 114.0697 | 1.0948 | 1.1044
212.5 | 114.0562 | 1.0947 | 1.1043
212.6 | 114.0663 | 1.0947 | 1.1044
212.7 | 114.0576 | 1.0947 | 1.1043
212.8 | 114.0567 | 1.0947 | 1.1043
212.9 | 114.0549 | 1.0947 | 1.1043
213 | 114.0488 | 1.0946 | 1.1043
213.1 | 114.0496 | 1.0946 | 1.1043
213.2 | 114.0362 | 1.0946 | 1.1042
213.3 | 114.0551 | 1.0947 | 1.1043
213.4 | 114.0469 | 1.0946 | 1.1042
213.5 | 114.0491 | 1.0946 | 1.1043
213.6 | 114.0544 | 1.0947 | 1.1043
213.7 | 114.0504 | 1.0947 | 1.1043
213.8 | 114.0479 | 1.0946 | 1.1043
213.9 | 114.055 | 1.0947 | 1.1043
214 | 114.0505 | 1.0946 | 1.1043
214.1 | 114.0425 | 1.0946 | 1.1043
214.2 | 114.0412 | 1.0946 | 1.1042
214.3 | 114.0568 | 1.0947 | 1.1044
214.4 | 114.0403 | 1.0946 | 1.1043
214.5 | 114.0488 | 1.0947 | 1.1043
214.6 | 114.0348 | 1.0946 | 1.1042
214.7 | 114.0392 | 1.0946 | 1.1042
214.8 | 114.0485 | 1.0947 | 1.1043
214.9 | 114.0388 | 1.0946 | 1.1043
215 | 114.0489 | 1.0947 | 1.1043
215.1 | 114.0526 | 1.0947 | 1.1043
215.2 | 114.0395 | 1.0946 | 1.1042
215.3 | 114.0597 | 1.0948 | 1.1044
215.4 | 114.0482 | 1.0947 | 1.1043
215.5 | 114.0551 | 1.0947 | 1.1044
215.6 | 114.0387 | 1.0946 | 1.1043
215.7 | 114.0504 | 1.0947 | 1.1043
215.8 | 114.0441 | 1.0946 | 1.1043
215.9 | 114.0396 | 1.0946 | 1.1042
216 | 114.0347 | 1.0946 | 1.1042
216.1 | 114.0454 | 1.0947 | 1.1043
216.2 | 114.0449 | 1.0946 | 1.1043
216.3 | 114.0394 | 1.0946 | 1.1042
216.4 | 114.0344 | 1.0946 | 1.1042
216.5 | 114.0445 | 1.0946 | 1.1043
216.6 | 114.0335 | 1.0946 | 1.1042
216.7 | 114.0355 | 1.0945 | 1.1043
216.8 | 114.0278 | 1.0941 | 1.1044
216.9 | 114.0275 | 1.094 | 1.1044
217 | 114.0281 | 1.0944 | 1.1042
217.1 | 114.0382 | 1.0947 | 1.1043
217.2 | 114.0286 | 1.0945 | 1.1042
217.3 | 114.0247 | 1.0945 | 1.1041
217.4 | 114.0347 | 1.0946 | 1.1042
217.5 | 114.0417 | 1.0947 | 1.1043
217.6 | 114.0327 | 1.0946 | 1.1042
217.7 | 114.0369 | 1.0946 | 1.1042
217.8 | 114.031 | 1.0946 | 1.1042
217.9 | 114.0286 | 1.0945 | 1.1042
218 | 114.0353 | 1.0946 | 1.1042
218.1 | 114.0269 | 1.0945 | 1.1042
218.2 | 114.0353 | 1.0946 | 1.1042
218.3 | 114.0299 | 1.0946 | 1.1042
218.4 | 114.0288 | 1.0946 | 1.1042
218.5 | 114.0353 | 1.0946 | 1.1043
218.6 | 114.023 | 1.0945 | 1.1041
218.7 | 114.0256 | 1.0945 | 1.1041
218.8 | 114.0281 | 1.0946 | 1.1042
218.9 | 114.0346 | 1.0946 | 1.1042
219 | 114.0267 | 1.0945 | 1.1042
219.1 | 114.0284 | 1.0946 | 1.1042
219.2 | 114.0303 | 1.0946 | 1.1042
219.3 | 114.0292 | 1.0946 | 1.1042
219.4 | 114.034 | 1.0946 | 1.1042
219.5 | 114.034 | 1.0946 | 1.1042
219.6 | 114.0352 | 1.0947 | 1.1043
219.7 | 114.028 | 1.0946 | 1.1042
219.8 | 114.0302 | 1.0946 | 1.1042
219.9 | 114.0288 | 1.0946 | 1.1042
220 | 114.0326 | 1.0946 | 1.1043
220.1 | 114.0286 | 1.0946 | 1.1042
220.2 | 114.0241 | 1.0945 | 1.1041
220.3 | 114.0275 | 1.0946 | 1.1042
220.4 | 114.0253 | 1.0945 | 1.1042
220.5 | 114.023 | 1.0945 | 1.1041
220.6 | 114.0228 | 1.0945 | 1.1041
220.7 | 114.0203 | 1.0945 | 1.1041
220.8 | 114.0235 | 1.0945 | 1.1042
220.9 | 114.03 | 1.0946 | 1.1042
221 | 114.0263 | 1.0946 | 1.1042
221.1 | 114.0199 | 1.0945 | 1.1041
221.2 | 114.0201 | 1.0945 | 1.1041
221.3 | 114.0235 | 1.0945 | 1.1041
221.4 | 114.0179 | 1.0944 | 1.1041
221.5 | 114.021 | 1.0945 | 1.1041
221.6 | 114.0191 | 1.0944 | 1.1041
221.7 | 114.0221 | 1.0945 | 1.1041
221.8 | 114.0229 | 1.0945 | 1.1041
221.9 | 114.0229 | 1.0945 | 1.1041
222 | 114.019 | 1.0945 | 1.1041
222.1 | 114.0167 | 1.0944 | 1.1041
222.2 | 114.0207 | 1.0945 | 1.1041
222.3 | 114.0208 | 1.0945 | 1.1041
222.4 | 114.0163 | 1.0944 | 1.104
222.5 | 114.0164 | 1.0944 | 1.1041
222.6 | 114.0179 | 1.0945 | 1.1041
222.7 | 114.02 | 1.0945 | 1.1041
222.8 | 114.0225 | 1.0945 | 1.1041
222.9 | 114.0192 | 1.0945 | 1.1041
223 | 114.0182 | 1.0945 | 1.1041
223.1 | 114.0126 | 1.0944 | 1.104
223.2 | 114.0132 | 1.0944 | 1.104
223.3 | 114.016 | 1.0944 | 1.1041
223.4 | 114.017 | 1.0944 | 1.1041
223.5 | 114.0173 | 1.0944 | 1.1041
223.6 | 114.0208 | 1.0945 | 1.1041
223.7 | 114.0194 | 1.0945 | 1.1041
223.8 | 114.0185 | 1.0945 | 1.1041
223.9 | 114.0182 | 1.0945 | 1.1041
224 | 114.0142 | 1.0944 | 1.104
224.1 | 114.0164 | 1.0945 | 1.1041
224.2 | 114.0126 | 1.0944 | 1.104
224.3 | 114.0169 | 1.0944 | 1.1041
224.4 | 114.0125 | 1.0944 | 1.104
224.5 | 114.0155 | 1.0944 | 1.1041
224.6 | 114.0143 | 1.0944 | 1.104
224.7 | 114.0137 | 1.0944 | 1.104
224.8 | 114.0115 | 1.0944 | 1.104
224.9 | 114.0134 | 1.0944 | 1.104
225 | 114.0132 | 1.0944 | 1.104
225.1 | 114.0098 | 1.0944 | 1.104
225.2 | 114.0137 | 1.0944 | 1.104
225.3 | 114.0079 | 1.0943 | 1.104
225.4 | 114.0062 | 1.0943 | 1.104
225.5 | 114.01 | 1.0944 | 1.104
225.6 | 114.013 | 1.0944 | 1.104
225.7 | 114.0154 | 1.0944 | 1.1041
225.8 | 114.0049 | 1.0943 | 1.104
225.9 | 114.0121 | 1.0944 | 1.104
226 | 114.0124 | 1.0944 | 1.104
226.1 | 114.0081 | 1.0943 | 1.104
226.2 | 114.0102 | 1.0944 | 1.104
226.3 | 114.0133 | 1.0944 | 1.1041
226.4 | 114.0079 | 1.0944 | 1.104
226.5 | 114.01 | 1.0944 | 1.104
226.6 | 114.0159 | 1.0944 | 1.1041
226.7 | 114.016 | 1.0945 | 1.1041
226.8 | 114.0131 | 1.0944 | 1.1041
226.9 | 114.0076 | 1.0944 | 1.104
227 | 114.0113 | 1.0944 | 1.104
227.1 | 114.0058 | 1.0943 | 1.104
227.2 | 114.0107 | 1.0944 | 1.104
227.3 | 114.0118 | 1.0944 | 1.104
227.4 | 114.0084 | 1.0944 | 1.104
227.5 | 114.0117 | 1.0944 | 1.104
227.6 | 114.0109 | 1.0944 | 1.104
227.7 | 114.0033 | 1.0943 | 1.104
227.8 | 114.0043 | 1.0943 | 1.104
227.9 | 114.0027 | 1.0943 | 1.104
228 | 114.0054 | 1.0943 | 1.1039
228.1 | 114.0072 | 1.0943 | 1.104
228.2 | 114.0108 | 1.0944 | 1.104
228.3 | 113.9963 | 1.0943 | 1.1039
228.4 | 113.9936 | 1.0942 | 1.1039
228.5 | 113.9999 | 1.0943 | 1.1039
228.6 | 114.0113 | 1.0944 | 1.1041
228.7 | 114.0016 | 1.0943 | 1.104
228.8 | 114.005 | 1.0943 | 1.104
228.9 | 113.9943 | 1.0942 | 1.1039
229 | 114.0008 | 1.0943 | 1.1039
229.1 | 114.0102 | 1.0944 | 1.104
229.2 | 114.0007 | 1.0943 | 1.104
229.3 | 114.0063 | 1.0944 | 1.104
229.4 | 114.0027 | 1.0943 | 1.104
229.5 | 114.0011 | 1.0943 | 1.1039
229.6 | 114.0066 | 1.0943 | 1.104
229.7 | 114.0049 | 1.0943 | 1.104
229.8 | 113.9881 | 1.0942 | 1.1038
229.9 | 114.0059 | 1.0944 | 1.104
230 | 113.9972 | 1.0943 | 1.1039
230.1 | 113.9947 | 1.0942 | 1.1039
230.2 | 113.9998 | 1.0943 | 1.1039
230.3 | 113.9986 | 1.0943 | 1.1039
230.4 | 113.9955 | 1.0942 | 1.1039
230.5 | 114.0007 | 1.0943 | 1.104
230.6 | 114.0077 | 1.0944 | 1.104
230.7 | 113.9922 | 1.0942 | 1.1039
230.8 | 113.9837 | 1.0942 | 1.1038
230.9 | 113.9898 | 1.0942 | 1.1039
231 | 113.9997 | 1.0943 | 1.1039
231.1 | 114.0017 | 1.0943 | 1.104
231.2 | 113.9906 | 1.0942 | 1.1039
231.3 | 114.0039 | 1.0943 | 1.104
231.4 | 114.0021 | 1.0943 | 1.104
231.5 | 113.9944 | 1.0942 | 1.1039
231.6 | 113.9897 | 1.0942 | 1.1039
231.7 | 114.0026 | 1.0943 | 1.104
231.8 | 113.9956 | 1.0942 | 1.1039
231.9 | 113.9941 | 1.0943 | 1.1039
232 | 113.9893 | 1.0942 | 1.1039
232.1 | 114.0001 | 1.0943 | 1.104
232.2 | 113.9907 | 1.0942 | 1.1039
232.3 | 113.9944 | 1.0942 | 1.1039
232.4 | 113.989 | 1.0942 | 1.1039
232.5 | 113.9893 | 1.0942 | 1.1039
232.6 | 113.9736 | 1.0941 | 1.1038
232.7 | 113.9929 | 1.0942 | 1.1039
232.8 | 113.9848 | 1.0942 | 1.1039
232.9 | 113.9884 | 1.0942 | 1.1039
233 | 113.9947 | 1.0943 | 1.1039
233.1 | 113.9891 | 1.0942 | 1.1039
233.2 | 113.9836 | 1.0942 | 1.1038
233.3 | 113.9921 | 1.0942 | 1.1039
233.4 | 113.9893 | 1.0942 | 1.1039
233.5 | 113.9821 | 1.0942 | 1.1038
233.6 | 113.9831 | 1.0942 | 1.1038
233.7 | 113.9804 | 1.0942 | 1.1038
233.8 | 113.9773 | 1.0941 | 1.1038
233.9 | 113.9813 | 1.0942 | 1.1038
234 | 113.9848 | 1.0942 | 1.1038
234.1 | 113.9908 | 1.0942 | 1.1039
234.2 | 113.9822 | 1.0942 | 1.1038
234.3 | 113.9804 | 1.0942 | 1.1038
234.4 | 113.9854 | 1.0942 | 1.1039
234.5 | 113.9791 | 1.0942 | 1.1038
234.6 | 113.9831 | 1.0942 | 1.1038
234.7 | 113.9763 | 1.0941 | 1.1038
234.8 | 113.98 | 1.0942 | 1.1038
234.9 | 113.9825 | 1.0942 | 1.1038
235 | 113.9886 | 1.0942 | 1.1039
235.1 | 113.9829 | 1.0942 | 1.1038
235.2 | 113.9911 | 1.0942 | 1.1039
235.3 | 113.9741 | 1.0941 | 1.1038
235.4 | 113.9891 | 1.0942 | 1.1039
235.5 | 113.9973 | 1.0943 | 1.104
235.6 | 113.976 | 1.0942 | 1.1038
235.7 | 113.9874 | 1.0942 | 1.1039
235.8 | 113.9799 | 1.0942 | 1.1038
235.9 | 113.9728 | 1.0941 | 1.1038
236 | 113.9847 | 1.0942 | 1.1039
236.1 | 113.9761 | 1.0941 | 1.1038
236.2 | 113.9781 | 1.0942 | 1.1038
236.3 | 113.9741 | 1.0941 | 1.1038
236.4 | 113.9695 | 1.0941 | 1.1038
236.5 | 113.982 | 1.0942 | 1.1038
236.6 | 113.9762 | 1.0941 | 1.1038
236.7 | 113.976 | 1.0941 | 1.1038
236.8 | 113.9866 | 1.0942 | 1.1039
236.9 | 113.9843 | 1.0942 | 1.1039
237 | 113.9764 | 1.0941 | 1.1038
237.1 | 113.9753 | 1.0941 | 1.1038
237.2 | 113.9765 | 1.0941 | 1.1038
237.3 | 113.9759 | 1.0941 | 1.1038
237.4 | 113.962 | 1.094 | 1.1037
237.5 | 113.9648 | 1.094 | 1.1037
237.6 | 113.9723 | 1.0941 | 1.1038
237.7 | 113.976 | 1.0941 | 1.1038
237.8 | 113.9714 | 1.0941 | 1.1038
237.9 | 113.9616 | 1.094 | 1.1037
238 | 113.963 | 1.0941 | 1.1037
238.1 | 113.9702 | 1.0941 | 1.1038
238.2 | 113.9698 | 1.0941 | 1.1038
238.3 | 113.9676 | 1.0941 | 1.1037
238.4 | 113.9729 | 1.0941 | 1.1038
238.5 | 113.9709 | 1.0941 | 1.1038
238.6 | 113.9644 | 1.094 | 1.1037
238.7 | 113.9729 | 1.0941 | 1.1038
238.8 | 113.9699 | 1.0941 | 1.1038
238.9 | 113.9597 | 1.094 | 1.1037
239 | 113.976 | 1.0941 | 1.1038
239.1 | 113.9682 | 1.0941 | 1.1038
239.2 | 113.9653 | 1.0941 | 1.1037
239.3 | 113.9588 | 1.094 | 1.1037
239.4 | 113.965 | 1.0941 | 1.1038
239.5 | 113.9618 | 1.094 | 1.1037
239.6 | 113.957 | 1.094 | 1.1037
239.7 | 113.9644 | 1.0941 | 1.1038
239.8 | 113.9739 | 1.0941 | 1.1038
239.9 | 113.9697 | 1.0941 | 1.1038
240 | 113.9662 | 1.0941 | 1.1037
240.1 | 113.96 | 1.094 | 1.1037
240.2 | 113.9655 | 1.0941 | 1.1038
240.3 | 113.9598 | 1.094 | 1.1037
240.4 | 113.9594 | 1.094 | 1.1037
240.5 | 113.9572 | 1.094 | 1.1037
240.6 | 113.9592 | 1.094 | 1.1037
240.7 | 113.962 | 1.0941 | 1.1037
240.8 | 113.9594 | 1.094 | 1.1037
240.9 | 113.9634 | 1.094 | 1.1037
241 | 113.9582 | 1.094 | 1.1037
241.1 | 113.9658 | 1.0941 | 1.1037
241.2 | 113.9653 | 1.0941 | 1.1037
241.3 | 113.9619 | 1.094 | 1.1037
241.4 | 113.9574 | 1.094 | 1.1037
241.5 | 113.9605 | 1.094 | 1.1037
241.6 | 113.963 | 1.0941 | 1.1037
241.7 | 113.959 | 1.094 | 1.1037
241.8 | 113.9565 | 1.094 | 1.1037
241.9 | 113.9647 | 1.0941 | 1.1038
242 | 113.9574 | 1.094 | 1.1037
242.1 | 113.963 | 1.0941 | 1.1038
242.2 | 113.9573 | 1.094 | 1.1037
242.3 | 113.9583 | 1.094 | 1.1037
242.4 | 113.9585 | 1.094 | 1.1037
242.5 | 113.9586 | 1.094 | 1.1037
242.6 | 113.9565 | 1.094 | 1.1037
242.7 | 113.9547 | 1.094 | 1.1037
242.8 | 113.9594 | 1.0941 | 1.1037
242.9 | 113.9546 | 1.094 | 1.1036
243 | 113.9503 | 1.0939 | 1.1036
243.1 | 113.9551 | 1.094 | 1.1037
243.2 | 113.9545 | 1.094 | 1.1037
243.3 | 113.9572 | 1.094 | 1.1037
243.4 | 113.9614 | 1.0941 | 1.1037
243.5 | 113.9564 | 1.094 | 1.1037
243.6 | 113.9603 | 1.094 | 1.1037
243.7 | 113.9588 | 1.094 | 1.1037
243.8 | 113.9527 | 1.0939 | 1.1036
243.9 | 113.9552 | 1.094 | 1.1036
244 | 113.957 | 1.094 | 1.1037
244.1 | 113.9533 | 1.094 | 1.1036
244.2 | 113.9499 | 1.0939 | 1.1036
244.3 | 113.9511 | 1.0939 | 1.1036
244.4 | 113.9537 | 1.0939 | 1.1036
244.5 | 113.9527 | 1.0939 | 1.1036
244.6 | 113.9539 | 1.094 | 1.1036
244.7 | 113.9538 | 1.0939 | 1.1036
244.8 | 113.9553 | 1.094 | 1.1037
244.9 | 113.9542 | 1.094 | 1.1036
245 | 113.9494 | 1.0939 | 1.1036
245.1 | 113.9512 | 1.0939 | 1.1036
245.2 | 113.9433 | 1.0938 | 1.1035
245.3 | 113.9525 | 1.0939 | 1.1036
245.4 | 113.9514 | 1.0939 | 1.1036
245.5 | 113.9543 | 1.0939 | 1.1036
245.6 | 113.9524 | 1.0939 | 1.1036
245.7 | 113.9523 | 1.0939 | 1.1036
245.8 | 113.9454 | 1.0938 | 1.1035
245.9 | 113.9535 | 1.0939 | 1.1036
246 | 113.953 | 1.0939 | 1.1036
246.1 | 113.9486 | 1.0939 | 1.1036
246.2 | 113.9513 | 1.0939 | 1.1036
246.3 | 113.9517 | 1.0939 | 1.1036
246.4 | 113.9502 | 1.0939 | 1.1036
246.5 | 113.952 | 1.0939 | 1.1036
246.6 | 113.9489 | 1.0939 | 1.1036
246.7 | 113.9486 | 1.0939 | 1.1036
246.8 | 113.9492 | 1.0939 | 1.1036
246.9 | 113.9521 | 1.0939 | 1.1036
247 | 113.9497 | 1.0939 | 1.1036
247.1 | 113.9509 | 1.0939 | 1.1036
247.2 | 113.948 | 1.0939 | 1.1036
247.3 | 113.9516 | 1.0939 | 1.1036
247.4 | 113.9521 | 1.0939 | 1.1036
247.5 | 113.947 | 1.0939 | 1.1036
247.6 | 113.9488 | 1.0938 | 1.1036
247.7 | 113.9478 | 1.0934 | 1.1038
247.8 | 113.9488 | 1.0934 | 1.1039
247.9 | 113.9502 | 1.0938 | 1.1037
248 | 113.951 | 1.0939 | 1.1036
248.1 | 113.9455 | 1.0939 | 1.1035
248.2 | 113.9483 | 1.0939 | 1.1036
248.3 | 113.949 | 1.0939 | 1.1036
248.4 | 113.9513 | 1.094 | 1.1036
248.5 | 113.9501 | 1.0939 | 1.1036
248.6 | 113.9557 | 1.094 | 1.1037
248.7 | 113.9508 | 1.0939 | 1.1036
248.8 | 113.9533 | 1.094 | 1.1036
248.9 | 113.9489 | 1.0939 | 1.1036
249 | 113.9459 | 1.0938 | 1.1035
249.1 | 113.9506 | 1.0939 | 1.1036
249.2 | 113.9514 | 1.0939 | 1.1036
249.3 | 113.94 | 1.0938 | 1.1035
249.4 | 113.9456 | 1.0939 | 1.1035
249.5 | 113.9462 | 1.0939 | 1.1035
249.6 | 113.9467 | 1.0939 | 1.1036
249.7 | 113.9468 | 1.0939 | 1.1035
249.8 | 113.9419 | 1.0938 | 1.1035
249.9 | 113.9475 | 1.0939 | 1.1036
250 | 113.9475 | 1.0939 | 1.1036
250.1 | 113.939 | 1.0938 | 1.1035
250.2 | 113.9443 | 1.0939 | 1.1035
250.3 | 113.9374 | 1.0938 | 1.1035
250.4 | 113.9467 | 1.0939 | 1.1035
250.5 | 113.9433 | 1.0938 | 1.1035
250.6 | 113.9456 | 1.0939 | 1.1036
250.7 | 113.9398 | 1.0938 | 1.1035
250.8 | 113.9481 | 1.0939 | 1.1036
250.9 | 113.9376 | 1.0938 | 1.1035
251 | 113.9494 | 1.0939 | 1.1036
251.1 | 113.9475 | 1.0939 | 1.1036
251.2 | 113.9413 | 1.0938 | 1.1035
251.3 | 113.9446 | 1.0938 | 1.1035
251.4 | 113.9439 | 1.0938 | 1.1035
251.5 | 113.9361 | 1.0938 | 1.1034
251.6 | 113.9464 | 1.0939 | 1.1036
251.7 | 113.9439 | 1.0938 | 1.1035
251.8 | 113.9386 | 1.0938 | 1.1035
251.9 | 113.9394 | 1.0938 | 1.1035
252 | 113.9386 | 1.0938 | 1.1035
252.1 | 113.9473 | 1.0939 | 1.1036
252.2 | 113.9374 | 1.0938 | 1.1035
252.3 | 113.7501 | 1.0919 | 1.1015
252.4 | 112.3109 | 1.0779 | 1.0876
252.5 | 111.5147 | 1.0702 | 1.0799
252.6 | 110.0493 | 1.056 | 1.0658
252.7 | 109.5713 | 1.0514 | 1.0612
252.8 | 108.9261 | 1.0451 | 1.0548
252.9 | 106.1515 | 1.0182 | 1.028
253 | 103.7045 | 0.99448 | 1.0044
253.1 | 101.7073 | 0.97528 | 0.98546
253.2 | 101.499 | 0.97323 | 0.98347
253.3 | 99.1616 | 0.95028 | 0.96061
253.4 | 98.037 | 0.93948 | 0.95003
253.5 | 98.0593 | 0.93969 | 0.9503
253.6 | 98.0614 | 0.93971 | 0.95032
253.7 | 98.074 | 0.93978 | 0.9504
253.8 | 98.0769 | 0.93979 | 0.95041
253.9 | 97.5933 | 0.93498 | 0.94557
254 | 95.7413 | 0.91682 | 0.92754
254.1 | 93.4026 | 0.894 | 0.90502
254.2 | 92.5656 | 0.88593 | 0.89719
254.3 | 92.5922 | 0.88612 | 0.89741
254.4 | 92.4625 | 0.88477 | 0.89604
254.5 | 90.7168 | 0.8677 | 0.87909
254.6 | 89.6997 | 0.85786 | 0.86947
254.7 | 89.7186 | 0.85806 | 0.86971
254.8 | 89.0198 | 0.85103 | 0.86264
254.9 | 84.5014 | 0.80693 | 0.81888
255 | 82.0388 | 0.78302 | 0.79556
255.1 | 81.8794 | 0.78144 | 0.79411
255.2 | 81.8957 | 0.78148 | 0.79418
255.3 | 81.8501 | 0.78099 | 0.7937
255.4 | 80.5331 | 0.76812 | 0.78087
255.5 | 78.691 | 0.75018 | 0.76306
255.6 | 77.5247 | 0.73884 | 0.75196
255.7 | 77.4415 | 0.73791 | 0.75112
255.8 | 77.4618 | 0.73811 | 0.75134
255.9 | 77.4671 | 0.73814 | 0.75139
256 | 76.5871 | 0.72948 | 0.7427
256.1 | 74.7179 | 0.71122 | 0.72457
256.2 | 73.6236 | 0.70066 | 0.7142
256.3 | 73.8087 | 0.70237 | 0.71595
256.4 | 72.7442 | 0.69191 | 0.7055
256.5 | 70.3167 | 0.66833 | 0.68208
256.6 | 68.3627 | 0.64936 | 0.66339
256.7 | 68.0655 | 0.64637 | 0.66056
256.8 | 68.1051 | 0.64672 | 0.66097
256.9 | 66.6541 | 0.63248 | 0.6467
257 | 64.0656 | 0.60742 | 0.62182
257.1 | 62.7552 | 0.59473 | 0.60938
257.2 | 62.1073 | 0.58832 | 0.60297
257.3 | 58.4876 | 0.55305 | 0.56782
257.4 | 55.4174 | 0.52333 | 0.53845
257.5 | 54.7962 | 0.51732 | 0.53262
257.6 | 54.5459 | 0.51474 | 0.53005
257.7 | 51.5415 | 0.48549 | 0.50089
257.8 | 50.1718 | 0.47234 | 0.48802
257.9 | 50.0059 | 0.47053 | 0.48621
258 | 45.6407 | 0.42803 | 0.44374
258.1 | 41.0565 | 0.38378 | 0.39992
258.2 | 39.9906 | 0.37342 | 0.38984
258.3 | 40.0118 | 0.37352 | 0.38999
258.4 | 39.7574 | 0.37095 | 0.38738
258.5 | 37.1874 | 0.34596 | 0.36238
258.6 | 34.9896 | 0.32484 | 0.34135
258.7 | 34.4635 | 0.31983 | 0.33639
258.8 | 34.4535 | 0.31972 | 0.33632
258.9 | 34.3682 | 0.31886 | 0.33541
259 | 32.7234 | 0.30285 | 0.31938
259.1 | 31.6543 | 0.29264 | 0.30927
259.2 | 31.6981 | 0.29306 | 0.3097
259.3 | 30.8565 | 0.28477 | 0.30135
259.4 | 27.9729 | 0.25694 | 0.2735
259.5 | 25.3671 | 0.23192 | 0.24861
259.6 | 24.8303 | 0.22681 | 0.24358
259.7 | 24.8632 | 0.22712 | 0.24389
259.8 | 24.3495 | 0.22199 | 0.23872
259.9 | 21.8056 | 0.19738 | 0.21409
260 | 19.9823 | 0.17991 | 0.19668
260.1 | 19.6147 | 0.17633 | 0.19312
260.2 | 17.7978 | 0.15858 | 0.17525
260.3 | 14.1992 | 0.12393 | 0.14063
260.4 | 12.3201 | 0.10594 | 0.12272
260.5 | 12.1946 | 0.10475 | 0.12151
260.6 | 11.6485 | 0.099372 | 0.11605
260.7 | 9.2437 | 0.076192 | 0.092727
260.8 | 7.831 | 0.062786 | 0.079341
260.9 | 7.659 | 0.06112 | 0.077676
261 | 5.6648 | 0.041786 | 0.058115
261.1 | 3.0669 | 0.016893 | 0.033138
261.2 | 2.613 | 0.01253 | 0.028811
261.3 | 2.6 | 0.012359 | 0.028652
261.4 | 2.6105 | 0.012378 | 0.028716
261.5 | 2.4985 | 0.011239 | 0.027556
261.6 | 1.305 | -0.0003128 | 0.015806
261.7 | 0.46937 | -0.0083154 | 0.0076652
261.8 | 0.38825 | -0.0090679 | 0.0069255
261.9 | 0.38795 | -0.0091017 | 0.00691
262 | 0.069984 | -0.012201 | 0.0037417
262.1 | -0.22674 | -0.015003 | 0.00087597
262.2 | -0.23101 | -0.01504 | 0.0007956
262.3 | -0.22922 | -0.015051 | 0.00076979
262.4 | -0.22694 | -0.015045 | 0.00078807
262.5 | -0.22781 | -0.015051 | 0.00079846
262.6 | -0.22559 | -0.015051 | 0.00078607
262.7 | -0.19698 | -0.014796 | 0.0011028
262.8 | -0.13886 | -0.014232 | 0.0016455
262.9 | -0.13022 | -0.01414 | 0.0016701
263 | -0.1287 | -0.014144 | 0.001667
263.1 | -0.12914 | -0.014138 | 0.0016695
263.2 | -0.12906 | -0.014139 | 0.0016539
263.3 | -0.12884 | -0.014152 | 0.0016526
263.4 | -0.12754 | -0.014156 | 0.0016661
263.5 | -0.12772 | -0.014141 | 0.0016587
263.6 | -0.12799 | -0.014151 | 0.0016526
263.7 | -0.12796 | -0.014145 | 0.0016491
263.8 | -0.12683 | -0.014141 | 0.0016595
263.9 | -0.12664 | -0.014145 | 0.0016523
264 | -0.12695 | -0.014149 | 0.0016377
264.1 | -0.12479 | -0.014151 | 0.0016405
264.2 | -0.12436 | -0.014164 | 0.0016515
264.3 | -0.12572 | -0.014157 | 0.0016408
264.4 | -0.12521 | -0.014142 | 0.0016312
264.5 | -0.1253 | -0.014137 | 0.0016533
264.6 | -0.12421 | -0.014148 | 0.0016448
264.7 | -0.12368 | -0.014133 | 0.0016501
264.8 | -0.12346 | -0.014151 | 0.0016547
264.9 | -0.12391 | -0.014143 | 0.0016506
265 | -0.12389 | -0.014151 | 0.0016526
265.1 | -0.12185 | -0.014141 | 0.0016523
265.2 | -0.1242 | -0.014153 | 0.0016411
265.3 | -0.12363 | -0.014163 | 0.0016413
265.4 | -0.1221 | -0.014138 | 0.0016375
265.5 | -0.12039 | -0.014127 | 0.0016587
265.6 | -0.12036 | -0.014133 | 0.0016434
265.7 | -0.12146 | -0.014146 | 0.0016343
265.8 | -0.12086 | -0.014131 | 0.0016396
265.9 | -0.12092 | -0.014146 | 0.0016305
266 | -0.12111 | -0.014153 | 0.0016376
266.1 | -0.11945 | -0.014146 | 0.0016212
266.2 | -0.1197 | -0.014148 | 0.0016461
266.3 | -0.11928 | -0.014152 | 0.0016421
266.4 | -0.11863 | -0.014138 | 0.0016369
266.5 | -0.11803 | -0.014139 | 0.001634
266.6 | -0.11688 | -0.014132 | 0.001634
266.7 | -0.11757 | -0.014144 | 0.0016303
266.8 | -0.1153 | -0.014121 | 0.0016339
266.9 | -0.11773 | -0.014142 | 0.0016388
267 | -0.11339 | -0.014146 | 0.0016271
267.1 | -0.1132 | -0.014138 | 0.0016318
267.2 | -0.1125 | -0.014122 | 0.001653
267.3 | -0.11334 | -0.014128 | 0.0016473
267.4 | -0.11309 | -0.014134 | 0.0016259
267.5 | -0.11312 | -0.014122 | 0.0016489
267.6 | -0.11352 | -0.014131 | 0.0016313
267.7 | -0.11378 | -0.014125 | 0.0016483
267.8 | -0.11252 | -0.014141 | 0.0016326
267.9 | -0.11141 | -0.014113 | 0.001643
268 | -0.11226 | -0.014127 | 0.0016398
268.1 | -0.11061 | -0.014131 | 0.0016357
268.2 | -0.11044 | -0.014138 | 0.0016263
268.3 | -0.10921 | -0.014128 | 0.0016373
268.4 | -0.11101 | -0.014127 | 0.0016393
268.5 | -0.11031 | -0.014129 | 0.0016226
268.6 | -0.10689 | -0.01411 | 0.0016374
268.7 | -0.109 | -0.014141 | 0.0016262
268.8 | -0.10797 | -0.014117 | 0.001629
268.9 | -0.10684 | -0.014121 | 0.0016226
269 | -0.1045 | -0.014121 | 0.0016369
269.1 | -0.1069 | -0.014137 | 0.001627
269.2 | -0.10397 | -0.014125 | 0.0016337
269.3 | -0.10504 | -0.014122 | 0.0016281
269.4 | -0.10674 | -0.014121 | 0.0016299
269.5 | -0.10411 | -0.014115 | 0.001642