## SCH-28566_B
FRDM-STBC-AGM01 Revised: Wednesday, December 31, 2014
SCH-28566 PDF: SPF-28566 Revision: B
Freescale Semiconductor
6501 William Cannon Drive West
Austin, TX 78735-8598
Bill Of Materials February 3,2015 17:27:43 | Page1
Item | Quantity | AgilePN | ASSY_OPT | Reference | Value | Description | ASSY_NOTE | Mfg Name | Mfg Part Number | PCB Footprint
______________________________________________
1 | 8 | 150-75634 |  | C1,C4,C5,C6,C7,C8,C9,C10 | 0.1UF | CAP CER 0.1UF 10V 10% X5R 0402 |  | KEMET | C0402C104K8PAC | CC0402_25
2 | 2 | 150-75772 |  | C2,C3 | 1.0UF | CAP CER 1.0UF 10V 10% X5R 0402 |  | YAGEO AMERICA | CC0402KRX5R6BB105 | CC0402_25
3 | 1 | 150-76792 |  | C11 | 2.2UF | CAP CER 2.2UF 6.3V 20% X5R 0402 |  | KEMET | C0402C225M9PACTU | CC0402_25
4 | 18 | 211-79608 |  | SDA1,SCL1,GND1,DNC1,VDD_8700,VDDIO_8700,SA0_8700,RST_8700,SA1_8700,INT1_8700,VDD_21002,VDDIO_21002,SPI_CSB_21002,SA_21002,RST_21002,INT2_8700,INT1_21002,INT2_21002 | 805 | TEST POINT PAD 3.1MMX1.25MM SMT AEC-Q200 0805 |  | KOA Speer | RCTCTE | testpoint_122x049mil
5 | 2 | 210-80359 |  | J1,J9 | SKT_1X8 | CON 1X8 SKT TH 100MIL SP 340H AU 394L |  | SAMTEC | SSQ-108-03-F-S | con_skt1x8_th
6 | 1 | 210-80360 |  | J2 | SKT_1X10 | CON 1X10 SKT TH 100MIL SP 340H AU 394L |  | SAMTEC | SSQ-110-03-F-S | con_skt1x10_th
7 | 2 | 210-79902 | DNP | J3,J4 | TSW-109-08-G-S | HDR 1X9 TH 100MIL SP 343H AU 200L |  | SAMTEC | TSW-109-08-G-S | hdr9_2p54_3x23
8 | 3 | 210-80734 |  | J5,J6,J7 | HDR TH 1X3 | HDR 1x3 TH 100MIL SP 343H AU 100L |  | SAMTEC | TSW-103-07-F-S | HDR103
9 | 1 | 210-80357 |  | J10 | SKT_1X6 | CON 1X6 SKT TH 100MIL SP 340H AU 394L |  | SAMTEC | SSQ-106-03-F-S | con_skt1x6_th
10 | 1 | 470-75410 |  | R1 | 10K | RES MF 10K 1/10W 5% 0603 |  | KOA SPEER | RK73B1JTTD103J | RC0603
11 | 3 | 470-75410 | DNP | R2,R6,R7 | 10K | RES MF 10K 1/10W 5% 0603 |  | KOA SPEER | RK73B1JTTD103J | RC0603
12 | 2 | 470-80217 | DNP | R3,R4 | 0 | RES MF ZERO OHM 1/10W 1% 0603 |  | MULTICOMP | MC0603SAF0000T5E | RC0603
13 | 3 | 470-80217 |  | R5,R8,R9 | 0 | RES MF ZERO OHM 1/10W 1% 0603 |  | MULTICOMP | MC0603SAF0000T5E | RC0603
14 | 2 | 470-75414 |  | R10,R11 | 4.7K | RES MF 4.7K 1/10W 5% 0603 |  | VISHAY INTERTECHNOLOGY | CRCW06034K70JNEA | RC0603
15 | 3 | 470-76196 | DNP | R12,R13,R14 | 0 | RES MF ZERO OHM 1/32W -- 0201 |  | KOA SPEER | RK73Z1HTTC | RC0201
16 | 11 | 470-76473 |  | SH1,SH2,SH3,SH4,SH5,SH6,SH7,SH8,SH9,SH10,SH11 | 0 | ZERO OHM CUT TRACE 0201 PADS; NO PART TO ORDER |  | LAYOUT ELEMENT ONLY | LAYOUT ELEMENT ONLY | SH0201
17 | 1 | TMP-WF-16648 |  | U1 | FXOS8700CQ | IC ACCELEROMETER AND MAGNETOMETER SENSOR 3-AXIS 2.5V QFN16 |  | Freescale Semiconductor | FXOS8700CQ | QFN5X3_0P5_3X3
18 | 1 | TMP-WF-22903 |  | U2 | FXAS21002CQ | IC XTRINSIC 3-AXIS DIGITAL GYROSCOPE 1.95-3.6V QFN24 |  | FREESCALE SEMICONDUCTOR | FXAS21002CQ | QFN24_0P5_4X4_ASYM_EXP
19 | 1 | 315-79592 |  | U3 | NL17SZU04DFT2G | IC INV SINGLE 1.65-5.5V SOT353 |  | ON semiconductor | NL17SZU04DFT2G | SOT353