## E2S
QTM1001A GAIN CALCULATIONS
Voltage | Burst Len | Max Cx
4.1 | 64 | 1e-10
Charge Transferred, Coulombs/pF per burst
2.624e-10
Sample Capacitance
CA1 | CA2 | Ctot | [6 empty] | Vcs, Volts / pF
1.8e-08 | 5.6e-08 | 7.4e-08 | [6 empty] | 0.0035459
Stage 1 Gain
RA6 | RA8 | RDAC | RDAC series | R ¦¦ | DAC Vo |  | Pos Gain | Aout / DAC bit | Amp out / pF
4750 | 100000 | 5000 | 200000 | 4642.4315 | 2.5 |  | 22.5404 | 0.0047824 | 0.079927
Stage 2 Gain
RA9 | RA10 |  |  |  |  | Lo Gain | Tot +Gain | Aout / DAC bit | Aout / pF
6040 | 100000 |  |  |  |  | 1 | 22.5404 | 0.0047824 | 0.079927
[6 empty] | Hi Gain | Tot +Gain | Aout / DAC bit | Aout / pF
[6 empty] | 17.5563 | 395.7265 | 0.083961 | 1.4032
ADC PERFORMANCE
Bits | Range |  |  |  |  | V/Bit |  |  | fF / bit, Lo Gain
8 | 4.1 |  |  |  |  | 0.016078 |  |  | 201.1635
fF / bit, Hi Gain
11.4582
ANALOG PERFORMANCE
[8 empty] | aF/mV, Lo | V/pF, Lo
[8 empty] | 12511.3902 | 0.079927
[8 empty] | aF/mV, Hi | V/pF, Hi
[8 empty] | 712.6443 | 1.4032

## E2S GChart
Gain Chart, QTM1001A
HIGH AMP GAIN
In order of descending burst length
| 64 | 56 | 48 | 40 | 32 | 24 | 16 | 8 | 4
pF / V | 0.71264 | 0.81445 | 0.95019 | 1.1402 | 1.4253 | 1.9004 | 2.8506 | 5.7012 | 11.4023
V / pF | 1.4032 | 1.2278 | 1.0524 | 0.87702 | 0.70161 | 0.52621 | 0.35081 | 0.1754 | 0.087702
fF / bit | 11.4582 | 13.0951 | 15.2776 | 18.3331 | 22.9164 | 30.5552 | 45.8328 | 91.6656 | 183.3312
% of Full Gain | 100% | 87.5% | 75% | 62.5% | 50% | 37.5% | 25% | 12.5% | 6.25%
LOW AMP GAIN
In order of descending burst length
| 64 | 56 | 48 | 40 | 32 | 24 | 16 | 8 | 4
pF / V | 12.5114 | 14.2987 | 16.6819 | 20.0182 | 25.0228 | 33.3637 | 50.0456 | 100.0911 | 200.1822
mV / pF | 79.9272 | 69.9363 | 59.9454 | 49.9545 | 39.9636 | 29.9727 | 19.9818 | 9.9909 | 4.9954
fF / bit | 201.1635 | 229.9012 | 268.218 | 321.8616 | 402.3271 | 536.4361 | 804.6541 | 1609.3082 | 3218.6165
% of Full Gain | 5.696% | 4.984% | 4.272% | 3.56% | 2.848% | 2.136% | 1.424% | 0.712% | 0.356%

## QTM1001A
QTM1001A GAIN CALCULATIONS
Voltage | Burst Len | Max Cx
5 | 64 | 1e-10
Charge Transferred, Coulombs/pF
3.2e-08
Sample Capacitance
C8 | C9 | Ctot | [6 empty] | Vcs, Volts / pF
1.2e-08 | 5.6e-08 | 6.8e-08 | [6 empty] | 0.0047059
Stage 1 Gain
R18 | R19 | RDAC | RDAC series | R ¦¦ | DAC Vo |  | Pos Gain | Aout / DAC bit | Amp out / pF
4750 | 100000 | 100000 | 149900 | 4661.398 | 5 |  | 22.4528 | 0.013081 | 0.10566
Stage 2 Gain
R24 | R22 |  |  |  |  | Lo Gain | Tot +Gain | Aout / DAC bit | Aout / pF
6650 | 100000 |  |  |  |  | 1 | 22.4528 | 0.013081 | 0.10566
[6 empty] | Hi Gain | Tot +Gain | Aout / DAC bit | Aout / pF
[6 empty] | 16.0376 | 360.0888 | 0.20978 | 1.6945
ADC PERFORMANCE
Bits | Range |  |  |  |  | V/Bit |  |  | fF / bit, Lo Gain
8 | 5 |  |  |  |  | 0.019608 |  |  | 185.5745
fF / bit, Hi Gain
11.5712
ANALOG PERFORMANCE
[8 empty] | aF/mV, Lo | V/pF, Lo
[8 empty] | 9464.302 | 0.10566
[8 empty] | aF/mV, Hi | V/pF, Hi
[8 empty] | 590.1323 | 1.6945

## QTM1001A GChart
Gain Chart, QTM1001A
HIGH AMP GAIN
In order of descending burst length
| 64 | 56 | 48 | 40 | 32 | 24 | 16 | 8 | 4
pF / V | 0.59013 | 0.67444 | 0.78684 | 0.94421 | 1.1803 | 1.5737 | 2.3605 | 4.7211 | 9.4421
V / pF | 1.6945 | 1.4827 | 1.2709 | 1.0591 | 0.84727 | 0.63545 | 0.42363 | 0.21182 | 0.10591
fF / bit | 11.5712 | 13.2243 | 15.4283 | 18.514 | 23.1424 | 30.8566 | 46.2849 | 92.5698 | 185.1395
% of Full Gain | 100% | 87.5% | 75% | 62.5% | 50% | 37.5% | 25% | 12.5% | 6.25%
LOW AMP GAIN
In order of descending burst length
| 64 | 56 | 48 | 40 | 32 | 24 | 16 | 8 | 4
pF / V | 9.4643 | 10.8163 | 12.6191 | 15.1429 | 18.9286 | 25.2381 | 37.8572 | 75.7144 | 151.4288
mV / pF | 105.6602 | 92.4527 | 79.2451 | 66.0376 | 52.8301 | 39.6226 | 26.415 | 13.2075 | 6.6038
fF / bit | 185.5745 | 212.0852 | 247.4327 | 296.9193 | 371.1491 | 494.8655 | 742.2982 | 1484.5964 | 2969.1928
% of Full Gain | 6.235% | 5.456% | 4.677% | 3.897% | 3.118% | 2.338% | 1.559% | 0.7794% | 0.3897%

## E9701
E9701 GAIN CALCULATIONS
Voltage | Burst Len | DAC Res | ADC Res
5 | 64 | 255 | 255
Charge Transferred, Coulombs/pF
3.2e-10
Sample Capacitance
CS | CZ1..CZ4 | Ctot | [6 empty] | Vcs, Volts / pF
5.6e-08 | 1.88e-08 | 7.48e-08 | [6 empty] | 0.0042781
Stage 1 Gain
R6 | R7 | RDAC | RDAC series | R ¦¦ | DAC Vo |  | Pos Gain | Aout / DAC bit | Amp out / pF
13700 | 200000 | 49900 | 149900 | 12552.7506 | 5 |  | 16.9328 | 0.026161 | 0.07244
Stage 2 Gain
R15 | R14, Lo, Hi |  |  |  |  | Lo Gain | Tot +Gain | Aout / DAC bit | Aout / pF
6340 | 0 |  |  |  |  | 1 | 16.9328 | 0.026161 | 0.07244
| 100000 |  |  |  |  | Hi Gain | Tot +Gain | Aout / DAC bit | Aout / pF
[6 empty] | 16.7729 | 284.011 | 0.4388 | 1.215
ADC PERFORMANCE
Range | [5 empty] | V/Bit |  |  | fF / bit, Lo Gain
5 | [5 empty] | 0.019608 |  |  | 270.6784
fF / bit, Hi Gain
16.1379
ANALOG PERFORMANCE
[8 empty] | aF/mV, Lo | V/pF, Lo
[8 empty] | 13804.5988 | 0.07244
[8 empty] | aF/mV, Hi | V/pF, Hi
[8 empty] | 823.0314 | 1.215

## E9701 GChart
Gain Chart, E9701
HIGH AMP GAIN
In order of descending burst length
| 64 | 56 | 48 | 40 | 32 | 24 | 16 | 8 | 4
pF / V | 0.82303 | 0.94061 | 1.0974 | 1.3169 | 1.6461 | 2.1948 | 3.2921 | 6.5843 | 13.1685
V / pF | 1.215 | 1.0631 | 0.91127 | 0.75939 | 0.60751 | 0.45563 | 0.30376 | 0.15188 | 0.075939
fF / bit | 16.1379 | 18.4433 | 21.5172 | 25.8206 | 32.2757 | 43.0343 | 64.5515 | 129.103 | 258.2059
% of Full Gain | 100% | 87.5% | 75% | 62.5% | 50% | 37.5% | 25% | 12.5% | 6.25%
LOW AMP GAIN
In order of descending burst length
| 64 | 56 | 48 | 40 | 32 | 24 | 16 | 8 | 4
pF / V | 13.8046 | 15.7767 | 18.4061 | 22.0874 | 27.6092 | 36.8123 | 55.2184 | 110.4368 | 220.8736
mV / pF | 72.4396 | 63.3847 | 54.3297 | 45.2748 | 36.2198 | 27.1649 | 18.1099 | 9.055 | 4.5275
fF / bit | 270.6784 | 309.3468 | 360.9045 | 433.0855 | 541.3568 | 721.8091 | 1082.7136 | 2165.4273 | 4330.8545
% of Full Gain | 5.962% | 5.217% | 4.472% | 3.726% | 2.981% | 2.236% | 1.491% | 0.7453% | 0.3726%